## SRVI
Parker Spec. for 2-367 | Nom. Spec | Min Allow'd | Max Allow'd | Value Check
O-Ring CS (W): | 0.21 | 0.205 | 0.215
Bore Ø (A): | 7.875 | 7.874 | 7.877
Plug Ø (C): | 7.872 | 7.871 | 7.872
Groove Ø (B-1): | 7.535 | 7.534 | 7.535
Gland Dpt (L): |  | 0.17 | 0.173
Diametral Cl. 1/2(E): |  | 0.0015 | 0.003
GrooVe Width (G): |  | 0.281 | 0.286
Squeeze: |  | 0.032 | 0.045
Design Spec. under test | Nom. Spec. | Min Allow | Max Allow |  |  |  |  | ∆
O-Ring CS (W): | 0.21 | 0.205 | 0.215 |  | 7.985- | Old Numbers
Bore Ø (A): | 7.9921 | 7.9911 | 7.9941 |  |  | Bore Ø (A): | 7.9921
Plug Ø (C): | 7.988 | 7.987 | 7.988 |  | 7.9882 | Plug Ø (C): | 7.9882
Groove Ø (B-1): | 7.65 | 7.649 | 7.65 |  |  | Groove Ø (B-1): | 7.6424
Gland Dpt (L): | 0.17106 | 0.17 | 0.173 | OK
Diametral Cl. 1/2(E): | 0.002063 | ∆ -0.0006 | ∆ 0.0009 | OK
GrooVe Width (G): | 0.281 | 0.281 | 0.286 | OK
Squeeze: | 0.038937 | 0.033937 | 0.043937 | OK
Note on E21: Logic check to ensure designed specs fall within Parker Handbook specs.
Note on C22: Squeeze Min/Max values derived used Min/Max O-ring Cross Sectional Dimension: .205/.210