## 150121
voltage | power meter | range
[V] | [mW]
1.5 | 57
2 | 226
2.5 | 466
3 | 326 | 320-600
3.5 | 500 | 500-530
4 | 1220 | 590-1200
4.5 | 1445
5 | 1445
3.5 | 625
3 | 195 | 190-230
1.5 | 85

## 150122_min
Order | Voltage | Power Output
| [V] | [mW] |  |  | average | stdev
1 | 1.5 | 57 |  | 1.5 | 72.4 | 10.3344
| 2 | 233 | unstable | 2 | 235.5 | 3.5355
| 2.5 | 435 |  | 2.5 | 449.5 | 20.5061
| 3 | 345 | unstable | 3 | 340 | 7.0711
| 3.5 | 705 | unstable | 3.5 | 631.2 | 80.2851
| 4 | 1263 | unstable | 4 | 931.5 | 468.8118
| 4.5 | 1450 | unstable | 4.5 | 1422.5 | 38.8909
| 5 | 1451 |  | 5 | 1436 | 34.0735
3 | 1.5 | 76
| 2 | 238 | unstable
| 2.5 | 464
| 3 | 335 | unstable
| 3.5 | 639 | unstable
| 4 | 600 | unstable
| 4.5 | 1395 | unstable
| 5 | 1397 | unstable
| 3.5 | 690
| 1.5 | 85
5 | 1.5 | 69
| 3.5 | 502 | UNSTABLE
| 5 | 1460
| 3.5 | 620 | unstable
| 1.5 | 75

## 150122_all
Order | Voltage | Power Output
| [V] | [mW] |  |  | average | stdev
2 | 1.5 | 11 |  | 1.5 | 12 | 3.6742
| 2 | 98 | unstable | 2 | 98.3333 | 9.5044
| 2.5 | 187 |  | 2.5 | 196 | 13.0767
| 3 | 280 | unstable | 3 | 281.6667 | 16.563
| 3.5 | 425 | unstable | 3.5 | 416.1667 | 17.0343
| 4 | 527 | unstable | 4 | 549 | 18.2026
| 4.5 | 108 | unstable | 4.5 | 128 | 32.1662
| 5 | 504 | unstable | 5 | 512 | 12.1655
| 4.5 | 116 | unstable
| 4 | 568 | unstable
| 3.5 | 435 | unstable
| 3 | 299 | unstable
| 2.5 | 211 | unstable
| 2 | 108 | unstable
| 1.5 | 14 | unstable
| 3.5 | 408 | unstable
| 4 | 542 | unstable
| 4.5 | 112 | unstable
| 5 | 506 | unstable
| 3.5 | 433 | UNSTABLE
| 1.5 | 15
4 | 1.5 | 6
| 2 | 89
| 2.5 | 190
| 3 | 266
| 3.5 | 400
| 4 | 559 | unstable
| 4.5 | 176 | unstable
| 5 | 526 | unstable
| 3.5 | 396
| 1.5 | 14

## 150127
|  | Control Voltage | Measured Current | Optical Power | 12V Current
|  | [V] | [A] | [mW] | [A] | Voltage Drop Across Components in Series
Minimal Cabling | LD+ | 1.49 | 1.04 | 49 |  |  |  | DV [V] |  | DV [V] |  | DV [V] |  | DV [V]
| [5A max] | 2 | 1.92 | 231 |  | LD | controller | 2.4 | connector | 2.392 | cable | 1.976 | connector | 1.94 | laser
|  | 3 | 3.22 | 205 |  | CrystelTEC | controller | 0.154-0.206 | connector | 0.218-0.25 | cable | 0.218-0.279 | connector | 0.25-0.27 | laser
|  | 4 | 4.56 | 641 |  | LDTEC | controller | -1-1.8 | connector |  | cable |  | connector |  | laser
|  | 5 | 4.99 | 1432
|  | 2.5 | 2.68 | 458
|  | 3.5 | 3.94 | 613
| LD+ | 5 | 4.99 | 1415 | 3.39
| [5A max] | 4 | 4.61 | 1254 | 3.15
|  | 3.5 | 3.95 | 800 | 2.69
|  | 3 | 3.31 | 200 | 2.27
|  | 2.5 | 2.69 | 468 | 1.86
|  | 2 | 1.97 | 257 | 1.48
|  | Control Voltage | Measured Current | Optical Power | 12V Current
|  | [V] | [mA] | [mW] | [A]
| CrystalTEC+ | 5 | 305 | 1451 | 3.47
| [6A max] | 4 | 285 | 1307 | 3.22
|  | 3.5 | 270 | 722 | 2.78
|  | 3 | 246 | 220 | 2.34
|  | 2.5 | 149 | 460 | 1.91
|  | 2 | 127 | 259 | 1.48
| LDTEC+ | 5 | 605 | 1443 | 3.54
| [6A max] | 4 | 567 | 1310 | 3.29
|  | 3.5 | 487 | 780 | 2.85
|  | 3 | 418 | 210 | 2.42
|  | 2.5 | 351 | 498 | 1.97
|  | 2 | 278 | 250 | 1.5
|  | Control Voltage | Measured Current | Optical Power | 12V Current
|  | [V] | [A] | [mW] | [A]
All Cabling | LD+ | 5 | 3.62 | 527 | 2.5-4.1
| [5A max] | 4 | 2.78 | 542 | 1.9-3.2
|  | 3.5 | 2.31 | 409 | 1.6-3.2
|  | 3 | 1.91 | 296 | 1.4-3.0
|  | 2.5 | 1.54 | 202 | 1.8-2.8
|  | 2 | 1.13 | 102 | 1.8-2.5
|  | Control Voltage | Measured Current | Optical Power | 12V Current
|  | [V] | [mA] | [mW] | [A]
| CrystalTEC+ | 5 | 0-20 | 541 | 2.4-4.1
| [6A max] | 4 | 50-80 | 543 | 1.9-3.5
|  | 3.5 | 75-108 | 399 | 1.6-3.1
|  | 3 | 100-140 | 288 | 1.4-3
|  | 2.5 | 125-150 | 187 | 1.7-2.9
|  | 2 | 165-180 | 98 | 1.6-2.5
| LDTEC+ | 5 | -1.5-1.4 | 528 | 2.6-4
| [6A max] | 4 | -1.5-1 | 554 | 1.9-3.2
|  | 3.5 | -1.5-1.1 | 417 | 1.7-3.3
|  | 3 | -1.5-1.1 | 300 | 1.4-2.9
|  | 2.5 | -1.5-1 | 196 | 1.5-2.6
|  | 2 | -1.5-1 | 104 | 1.2-2