## Sheet1
Freq multiplier | Galvo Frequency, Hz | Calvo input amplitude, +/-, V | Current at 24V, A | Current at -24V, A | Power, W | Power, W (2.5V) | Power, W (5.0V) | Power, W (10.0V) | Note | Video file name
|  | 0 | 0.212 | -0.169 | 9.144 |  |  |  | Stand-by current (0 V input to galvo)
1 | 60.1 | 2.5 | 0.218 | -0.175 | 9.432 | 9.432 |  |  | Full raster | T001
1 | 60.1 | 5 | 0.226 | -0.183 | 9.816 |  | 9.816 |  |  | T002
1 | 60.1 | 10 | 0.244 | -0.201 | 10.68 |  |  | 10.68 |  | T003
2 | 120.1 | 2.5 | 0.23 | -0.188 | 10.032 | 10.032 |  |  | Full raster | T004
2 | 120.1 | 5 | 0.253 | -0.211 | 11.136 |  | 11.136 |  | Raster ok | T005
2 | 120.1 | 10 | 0.298 | -0.255 | 13.272 |  |  | 13.272 | Raster ok | T006
3 | 180.1 | 2.5 | 0.251 | -0.208 | 11.016 | 11.016 |  |  | Full raster | T007
3 | 180.1 | 5 | 0.292 | -0.249 | 12.984 |  | 12.984 |  | Raster ok | T008
3 | 180.1 | 10 | 0.373 | -0.33 | 16.872 |  |  | 16.872 | Raster ok | T009
4 | 240.1 | 2.5 | 0.278 | -0.235 | 12.312 | 12.312 |  |  | Full raster | T010
4 | 240.1 | 5 | 0.344 | -0.3 | 15.456 |  | 15.456 |  | Raster ok | T011
4 | 240.1 | 10 | 0.454 | -0.41 | 20.736 |  |  | 20.736 | Raster reduced slightly | T012
5 | 300.1 | 2.5 | 0.314 | -0.271 | 14.04 | 14.04 |  |  | Full raster | T013
5 | 300.1 | 5 | 0.41 | -0.366 | 18.624 |  | 18.624 |  | Raster ok | T014
5 | 300.1 | 10 | 0.518 | -0.475 | 23.832 |  |  | 23.832 | Raster reduced slightly | T015
6 | 360.1 | 2.5 | 0.355 | -0.312 | 16.008 | 16.008 |  |  | Full raster | T016
6 | 360.1 | 5 | 0.488 | -0.444 | 22.368 |  | 22.368 |  | Raster ok | T017
6 | 360.1 | 10 | 0.579 | -0.536 | 26.76 |  |  | 26.76 | Raster reduced significantrly | T018
7 | 420.1 | 2.5 | 0.405 | -0.361 | 18.384 | 18.384 |  |  | Full raster | T019
7 | 420.1 | 5 | 0.569 | -0.525 | 26.256 |  | 26.256 |  | Raster reduced several degrees | T020
7 | 420.1 | 10 | 0.645 | -0.603 | 29.952 |  |  | 29.952 | Raster reduced significantrly | T021
8 | 480.1 | 2.5 | 0.462 | -0.418 | 21.12 | 21.12 |  |  | Full raster | T022
8 | 480.1 | 5 | 0.642 | -0.597 | 29.736 |  | 29.736 |  | Not full raster | T023
8 | 480.1 | 10 | 0.716 | -0.672 | 33.312 |  |  | 33.312 | Raster reduced significantrly (almost 5V) | T024