## Oct2015
10/15 testing
Buoyancy of samples from ESS in high bay
4673g proof weight |  | cal corr | Correct for average -7
1900 cal | 1891 | -9 |  |  | weight (g) (from ESS) | weight (lbs) from ESS | Density (PCF) from ESS | buoyancy
1 | 1864 |  | 1871 | BZ28 3.4 K | 2151.96 | 4.74 | 26.55 | 6.686
2 | 1897 |  | 1904 | BZ28 3.4 K Painted | 2179.2 | 4.8 | 26.8 | 6.6627
3 | 1914 |  | 1921 | AZ-29 | 2251.84 | 4.96 | 27.92 | 6.4096
4 | 2023 |  | 2030 | AZ-29 Painted | 2288.16 | 5.04 | 28.3 | 6.3579
5 | 1990 |  | 1997 | AZ-29 Pretested | 2251.84 | 4.96 | 27.95 | 6.3974
6 | 2026 |  | 2033 | AZ-29 Painted and Pretested | 2297.24 | 5.06 | 28.14 | 6.4482
7 | 2304 |  | 2311 | AZ-29 with 7781 | 2333.56 | 5.14 | 29.93 | 5.851
8 | 2263 |  | 2270 | 8 AZ-29 with veil & 7781 | 2369.88 | 5.22 | 30.17 | 5.8533
9 | 2144 |  | 2151 | AZ-29 with PU | 2428.9 | 5.35 | 29.77 | 6.1515
10 | 2247 |  | 2254 | AZ-29 bonded | 2015.76 | 4.44 | 27.57 | 5.8669
11 | 2070 |  | 2077 | 1 AZ-29 without coupling agent | 2161.04 | 4.76 | 27.68 | 6.2458
12 | 2073 |  | 2080 | AZ-29 without coupling painted | 2206.44 | 4.86 | 28.1 | 6.209
13 | 2626 |  | 2633 | SF 4000 | 3441.32 | 7.58 | 38.29 | 5.0896
14 | 2632 |  | 2639 | SF 4000 Painted | 3504.88 | 7.72 | 38.16 | 5.2276
15 | 2550 |  | 2557 | AZ-29 w SF 4000 overcast | 3241.56 | 7.14 | 37.1 | 5.177
16 | 2493 |  | 2500 | AZ-29 w SF 4000 overc w paint | 3296.04 | 7.26 | 36.44 | 5.4908
17 | 2396 |  | 2403 | AZ-30 | 2206.44 | 4.86 | 30 | 5.508
18 | 2405 |  | 2412 | AZ-30 Painted | 2251.84 | 4.96 | 30.47 | 5.4581
19 | 2312 |  | 2319 | AZ-31 | 2206.44 | 4.86 | 29.5 | 5.6837
20 | 2340 |  | 2347 | AZ-31 Painted | 2251.84 | 4.96 | 30.1 | 5.5862
21 | 1345 |  | 1352 | BZ-32-4K | 3541.2 | 7.8 | 31.77 | 7.9129
22 | 1340 |  | 1347 | BZ-32-4K Painted | 3604.76 | 7.94 | 31.79 | 8.0449
23 | 2195 |  | 2202 | AZ-34 | 3232.48 | 7.12 | 34.78 | 5.9818
24 | 2207 |  | 2214 | AZ-34 Painted | 3268.8 | 7.2 | 34.97 | 5.977
25 | 2923 |  | 2930 | HZ-34 | 2161.04 | 4.76 | 33.76 | 4.2637
26 | 2932 |  | 2939 | HZ-34 Painted | 2215.52 | 4.88 | 33.75 | 4.3739
27 | 3075 |  | 3082 | HZ-42 | 3232.48 | 7.12 | 40.83 | 4.0404
28 | 3102 |  | 3109 | HZ-42 Painted | 3250.64 | 7.16 | 41.33 | 3.9273
proof | 4692 |  | 4699
1900 cal | 1895 | -5 |  |  | total weight (lbs): | 162.65 |  | 162.8823
ESS
DS | 32 | 2989
EL | 34 | 1350

## Oct2016
SynFoam
|  | ID | depth rated (m) | weight (g) | width (mm) | height (mm) | length (mm) | volume (mm^3) | density (g/mm^3) | density (pcf) | buoyancy (kg) | buoyancy (lb) |  | vol (m^3 | weight (kg) | weight (lb) | vol (CF) | vol (cc) | bag wt | bag buoy
|  | Cal |  | 1700
1 |  | DW-31 | 5330 | 2825 | 106.6 | 159.84 | 306 | 5213916.864 | 0.00054182 | 33.8241 | 2.5453 | 5.6099 | 2.825 | 0.0052139 | 2.825 | 6.2225 |  |  | 6.2555 | 5.5769
2 |  | DW-33 | 6250 | 2880 | 105.9 | 153 | 307 | 4974228.9 | 0.00057898 | 36.1442 | 2.2435 | 4.9446 |  | 0.0049742 | 2.88 | 6.3436 |  |  | 6.3767 | 4.9115
3 |  | DW-35 | 7680 | 3295 | 107.3 | 166.8 | 311 | 5566166.04 | 0.00059197 | 36.9549 | 2.4382 | 5.3737 |  | 0.0055662 | 3.295 | 7.2577 |  |  | 7.2907 | 5.3406
4 |  | DW-39-1 | 11730 | 3340 | 118.6 | 148.5 | 282 | 4966612.2 | 0.00067249 | 41.9816 | 1.7756 | 3.9134 |  | 0.0049666 | 3.34 | 7.3568 |  |  | 7.3568 | 3.9134
5 |  | DW-39-2 | 11730 | 3660 | 117.7 | 152.2 | 306 | 5481665.64 | 0.00066768 | 41.6813 | 1.9861 | 4.3774 |  | 0.0054817 | 3.66 | 8.0617 |  |  | 8.0617 | 4.3774
6 |  | DW-41-1 | 12500 | 3370 | 115.3 | 152.2 | 285 | 5001368.1 | 0.00067382 | 42.0643 | 1.7814 | 3.9262 |  | 0.0050014 | 3.37 | 7.4229 |  |  | 7.4229 | 3.9262
7 |  | DW-41-2 | 12500 | 3590 | 115.3 | 154.3 | 308 | 5479563.32 | 0.00065516 | 40.8998 | 2.054 | 4.5269 |  | 0.0054796 | 3.59 | 7.9075 |  |  | 7.9075 | 4.5269
[11 empty] | 0 | 0 |  | 0 | 0 | 0 |  |  | 0 | 0
8 |  | HP-28Y | 3170 | 3425 | 151.5 | 150 | 314 | 7135650 | 0.00047998 | 29.964 | 3.9247 | 8.6501 |  | 0.0071357 | 3.425 | 7.5441
9 |  | HP28YF | 3170 | 3510 | 149.7 | 153.4 | 316 | 7256617.68 | 0.0004837 | 30.1957 | 3.9643 | 8.7374 |  | 0.0072566 | 3.51 | 7.7313 |  |  | 7.7753 | 8.6933
10 |  | HP_28B | 3170 | 3500 | 151 | 154.3 | 312 | 7269381.6 | 0.00048147 | 30.0568 | 3.9875 | 8.7884 |  | 0.0072694 | 3.5 | 7.7093
[11 empty] | 0 | 0 |  | 0 | 0 | 0 |  |  | 0 | 0
11 |  | MW-30B | 5030 | 2650 | 116.4 | 151.1 | 289 | 5082943.56 | 0.00052135 | 32.5464 | 2.5854 | 5.6983 |  | 0.0050829 | 2.65 | 5.837 |  |  | 5.8811 | 5.6542
12 |  | MW-30YF | 5030 | 2885 | 117 | 155.8 | 311 | 5669094.6 | 0.0005089 | 31.7691 | 2.9542 | 6.511 |  | 0.0056691 | 2.885 | 6.3546 |  |  | 6.3877 | 6.4779
13 |  | MW-34 | 6100 | 2435 | 105.6 | 134.8 | 306 | 4355873.28 | 0.00055902 | 34.8977 | 2.0515 | 4.5216 |  | 0.0043559 | 2.435 | 5.3634 |  |  | 5.4075 | 4.4775
14 |  | MW-36 | ? | 3115 | 109.7 | 160.4 | 307 | 5401935.16 | 0.00057665 | 35.9982 | 2.449 | 5.3976 |  | 0.0054019 | 3.115 | 6.8612 |  |  | 6.8612 | 5.3976
[11 empty] | 0 | 0 |  | 0 | 0 | 0 |  |  | 0 | 0
15 |  | PD-32x | ? | 2875 | 107.3 | 157.8 | 310 | 5248901.4 | 0.00054773 | 34.1934 | 2.5314 | 5.5791 |  | 0.0052489 | 2.875 | 6.3326 |  |  | 6.3656 | 5.5461
16 |  | PD-34x | ? | 2830 | 109.5 | 151.6 | 308 | 5112861.6 | 0.00055351 | 34.5537 | 2.4362 | 5.3695 |  | 0.0051129 | 2.83 | 6.2335 |  |  | 6.2775 | 5.3254
| Cal | 1700 | [8 empty] | 0 | 0 |  | 0 | 0 | 0
[11 empty] | 0 | 0 |  | 0 | 0 | 0 |  |  | 95.6278 | 74.145
[11 empty] | 0 | 0 |  | 0 | 0 | 0
| Trelleborg | [9 empty] | 0 | 0 |  | 0 | 0 | 0
17 |  | TG-28-A-PU |  | 3705 |  |  |  | 7475424 |  | 30.9 | 3.9947 | 8.8043 |  | 0.0074754 | 3.705 | 8.1608 | 0.264 | 7475424
18 |  | TG-28-B |  | 3135 |  |  |  | 6909104 |  | 28.3 | 3.9814 | 8.775 |  | 0.0069091 | 3.135 | 6.9053 | 0.244 | 6909104
19 |  | TG-30-A-PU |  | 4055 |  |  |  | 7447108 |  | 34 | 3.6155 | 7.9686 |  | 0.0074471 | 4.055 | 8.9317 | 0.263 | 7447108
20 |  | TG-30-B |  | 3500 |  |  |  | 6965736 |  | 31.3 | 3.6747 | 8.0991 |  | 0.0069657 | 3.5 | 7.7093 | 0.246 | 6965736
21 |  | TG-32-A-PU |  | 4300 |  |  |  | 7503740 |  | 35.8 | 3.4289 | 7.5572 |  | 0.0075037 | 4.3 | 9.4714 | 0.265 | 7503740
22 |  | TG-32-B |  | 3705 |  |  |  | 6994052 |  | 33 | 3.4989 | 7.7115 |  | 0.0069941 | 3.705 | 8.1608 | 0.247 | 6994052
23 |  | TG-34-A-PU |  | 4255 |  |  |  | 7277212 |  | 36.5 | 3.2405 | 7.1421 |  | 0.0072772 | 4.255 | 9.3722 | 0.257 | 7277212
24 |  | TG-34-B |  | 3860 |  |  |  | 6965736 |  | 34.5 | 3.3147 | 7.3056 |  | 0.0069657 | 3.86 | 8.5022 | 0.246 | 6965736
[11 empty] | 0 | 0 |  | 0 | 0 | 0
[11 empty] | 0 | 0 |  | 0 | 0 | 0
[11 empty] | 0 | 0 |  | 0 | 0 | 0
| Deep Water Buoyancy | [9 empty] | 0 | 0 |  | 0 | 0 | 0
[11 empty] | 0 | 0 |  | 0 | 0 | 0
25 | 1 |  |  | 5395 | 155 | 158 | 315 | 7714350 | 0.00069935 | 43.6581 | 2.5508 | 5.6219 |  | 0.0077144 | 5.395 | 11.8833
26 | 2 |  |  | 4735 | 153 | 154 | 309 | 7280658 | 0.00065035 | 40.5996 | 2.7641 | 6.092 |  | 0.0072807 | 4.735 | 10.4295
27 | 3 |  |  | 4985 | 157 | 155 | 310 | 7543850 | 0.0006608 | 41.252 | 2.7852 | 6.1385 |  | 0.0075439 | 4.985 | 10.9802
28 | 4 |  |  | 4760 | 152 | 153 | 309 | 7186104 | 0.00066239 | 41.351 | 2.6417 | 5.8223 |  | 0.0071861 | 4.76 | 10.4846
29 | 5 |  |  | 4125 | 152 | 152 | 309 | 7139136 | 0.0005778 | 36.0704 | 3.2283 | 7.1152 |  | 0.0071391 | 4.125 | 9.0859
30 | 6 |  |  | 4635 | 153 | 152 | 310 | 7209360 | 0.00064291 | 40.1352 | 2.7906 | 6.1506 |  | 0.0072094 | 4.635 | 10.2093
31 | 7 |  |  | 1665 | 103 | 101 | 301 | 3131303 | 0.00053173 | 33.1942 | 1.5602 | 3.4388 |  | 0.0031313 | 1.665 | 3.6674
|  |  | total weight (g) | 111000 | 2929.4
|  |  | Total weight (lbs) | 244.4934 | 115.3307 | [10 empty] | 244.4934
|  |  | more than 2015: | 81.4934
|  |  | Total buoyancy (lbs) | 195.2379 | [6 empty] | 88.7784 | 195.6677
|  |  | 2:1 anchor (lbs) | 400
ballast to float on the surf
|  |  | weight of bag | 95.6278
|  |  | buoyancy of bag | 74.145
|  |  | weight of stacks | 148.8656
|  |  | buoyancy of stacks | 121.0929