## Sheet1
Mid Water Tool Sled Requirements
Bus Coupler: | 750-316 | [6 empty] | 350
Slave ID: | 1
Module | Type | Channel | Function | Input Reg | Output Reg | Read Coil | Write Coil | ES+(mA)
750-557 | 4 AO DC ±10 V | 0 | +/- 10vdc HFSS speed input | 0x200 | 0x000 | NA | NA | 125
|  | 1 | Spare_DAC1 | 0x201 | 0x001
|  | 2 | Spare_DAC2 | 0x202 | 0x002
|  | 3 | Spare_DAC3 | 0x203 | 0x003
Valve control
750-1505 | 16DO 24VDC 0.5A | 0 | Stbd_SA_Deploy (vlv 1A) | 0x20E | 0x00E | 512 | 0 | 40
|  | 1 | Stbd_SA_Retract (vlv 1B) |  |  | 513 | 1
|  | 2 | Detritus_7_Open (vlv 2A) |  |  | 514 | 2
|  | 3 | Detritus_7_Close (vlv 2B) |  |  | 515 | 3
|  | 4 | Detritus_8_Open (vlv 3A) |  |  | 516 | 4
|  | 5 | Detritus_8_Close (vlv 3B) |  |  | 517 | 5
|  | 6 | Stbd_Dwr_Deploy (vlv 4A) |  |  | 518 | 6
|  | 7 | StbdDwr_Retract (vlv 4B) |  |  | 519 | 7
|  | 8 | Port_SA_Deploy (vlv 5A) | 0x20F | 0x00F | 520 | 8
|  | 9 | Port_SA_Retract (vlv 5B) |  |  | 521 | 9
|  | 10 | Detritus_5_Open (vlv 6A) |  |  | 522 | 10
|  | 11 | Detritus_5_Close (vlv 6B) |  |  | 523 | 11
|  | 12 | Detritus_6_Open (vlv 7A) |  |  | 524 | 12
|  | 13 | Detritus_6_Close (vlv 7B) |  |  | 525 | 13
|  | 14 | HF_Nozzel_Deploy (vlv 8A) |  |  | 526 | 14
|  | 15 | HF_Nozzel_Retract (vlv 8B) |  |  | 527 | 15
750-1505 | 16DO 24VDC 0.5A | 0 | Camera_1_OnOff |  |  | 528 | 16 | 40 | 805
|  | 1 | Camera_2_OnOff |  |  | 529 | 17
|  | 2 | Sci_Port_+12v_OnOff |  |  | 530 | 18
|  | 3 | Sci_Port_+24v_OnOff |  |  | 531 | 19
|  | 4 | HFSS_48v_OnOff |  |  | 532 | 20
|  | 5 | light_A_Iso |  |  | 533 | 21
|  | 6 | Light_B_Iso |  |  | 534 | 22
|  | 7 | light_C_Iso |  |  | 535 | 23
|  | 8 | light_D_Iso |  |  | 536 | 24
|  | 9 | Spare_DO1 |  |  | 537 | 25
|  | 10 | Spare_DO2 |  |  | 538 | 26
|  | 11 | Spare_DO3 |  |  | 539 | 27
|  | 12 | Light_A_OnOff |  |  | 540 | 28
|  | 13 | Light_B_OnOff |  |  | 541 | 29
|  | 14 | light_C_OnOff |  |  | 542 | 30
|  | 15 | light_D_OnOff |  |  | 543 | 31
750-517 | 2 DO 230V AC 1.0 A | 0 | stbd pan right |  |  | 544 | 32 | 90 | Note: Relay modules seem to use little endian byte order.
stbd pan left
750-517 | 2 DO 230V AC 1.0 A |  | stbd tilt up
stbd tilt down
750-517 | 2 DO 230V AC 1.0 A |  | port pan right
port pan left
750-517 | 2 DO 230V AC 1.0 A |  | port tilt up
port tilt down
750-517 | 2 DO 230V AC 1.0 A |  | index fwd
index rev
750-517 | 2 DO 230V AC 1.0 A |  | gnd flt sel 0
gnd flt sel 1
750-468 | 4AI 0-10V | 1 | 0-5vdc Gnd flt analog | 0x000 | NA | NA | NA | 65
|  | 2 |  | 0x001 | NA | NA | NA
|  | 3 |  | 0x002 | NA | NA | NA
|  | 4 |  | 0x003 | NA | NA | NA
750-1402 | 16DI 24V DC 3.0ms | 1 | wtr alarm 1 (pwr can) | 0x01E | NA | 0 | NA | 25 | Note: This is LSB of 0x01E, MSB is 750-404 D3
|  | 2 | wtr alarm 2 (Jbox) |  | NA | 1 | NA
|  | 3 | water alarm 3 (vlv pack) |  | NA | 2 | NA
|  | 4 | water alarm 4 (spare) |  | NA | 3 | NA
|  | 5 | HFSS index read |  | NA | 4 | NA
|  | 6 | Spare_DI1 |  | NA | 5 | NA
|  | 7 | Spare_DI2 |  | NA | 6 | NA
|  | 8 | Spare_DI3 |  | NA | 7 | NA
|  | 9 | Spare_DI4 | 0x01F | NA | 8 | NA |  | Note: This is MSB of 0x01F
|  | 10 | Spare_DI5 |  | NA | 9 | NA
|  | 11 | Spare_DI6 |  | NA | 10 | NA
|  | 12 | Spare_DI7 |  | NA | 11 | NA
|  | 13 | Spare_DI8 |  | NA | 12 | NA
|  | 14 | Spare_DI9 |  | NA | 13 | NA
|  | 15 | Spare_D10 |  | NA | 14 | NA
|  | 16 | Spare_DI11 |  | NA | 15 | NA
750-600 | End Module