## 100221333_OI_SERVOCOILDRIVE
DAC Multichannel Coil Interface Revised: Monday, April 22, 2019
100221333 Revision: A
MBARI
Bill Of Materials April 22,2019 15:23:12 | Page1
Item | Quantity | Value | Description | Part Reference | Manufacturer PN
______________________________________________
1 | 5 | 1.0uF | CAP CER 1UF 25V 10% X7R 0805 | C1,C3,C11,C12,C14 | C0805C105K3RACTU
2 | 1 | 10uF | CAP TANT 10UF 10V 10% 1210 | C4 | TPST106K010R1000
3 | 2 | 0.1uF | CAP CER 0.1UF 50V X7R 0805 | C5,C6 | GCM21BR71H104KA37K
4 | 1 | 10.0pF |  | C7 | C1206C100J1GAC
5 | 2 | 1.0uF | CAP CER 1UF 50V 10% X7R 0805 | C13,C15 | C0805C105K5RACTU
6 | 1 | CMOD6001 TR | DIODE GEN PURP 75V 250MA SOD523 | D1 | CMOD6001 TR
7 | 3 | 87227-1 | CONN HEADER VERT .100 2POS 15AU | JP1,JP3,JP4 | 87227-1
8 | 1 | LS=0.100" | 22 AWG Jumper, Pins 1-2 | JP2
9 | 4 | 1803426 | CONN HEADER VERT 2POS 3.81MM | J2,J4,J5,J7 | 1803426
10 | 2 | 1803439 | CONN HEADER VERT 3POS 3.81MM | J3,J6 | 1803439
11 | 1 | 70543-0001 | CONN HEADER 2POS .100 VERT GOLD | J8 | 70543-0001
12 | 1 | RS3-2415D | DC DC CONVERTER +/-15V 3W | PS1 | RS3-2415D
13 | 4 | 1826979 | TERM BLOCK PLUG 2POS 3.81MM | P2,P4,P5,P7 | 1826979
14 | 2 | 1826982 | TERM BLOCK PLUG 3POS 3.81MM | P3,P6 | 1826982
15 | 1 | 50-57-9402 | CONN HOUSING 2POS .100 W/LATCH | P8 | 50-57-9402
16 | 1 | SI2308BDS-T1-E3 | MOSFET N-CH 60V 2.3A SOT23-3 | Q1 | SI2308BDS-T1-E3
17 | 1 | 100k | RES ARRAY 4 RES 100K OHM 1206 | RN1 | ACASA1003S1003P100
18 | 4 | TBD | TO BE DETERMINED, HEIGHT 0.022" | R1,R2,R23,R24
19 | 1 | 10.0K | RES SMD 10K OHM 1% 1/10W 0603 | R3 | CRCW060310K0FKEA
20 | 1 | 100 |  | R4 | CRCW0603100RJNEA
21 | 1 | 249Ohms | RES 249 OHMS 0.1% 0.4W 1206 | R5 | RQ73C2B249RBTD
22 | 1 | 1K | TRIMMER 1K OHM 0.5W TH | R6 | 3296Y-1-102LF
23 | 1 | 8.25K |  | R7 | CRCW06038K25FKEA
24 | 1 | 499 |  | R8 | CRCW1206499RFKEA
25 | 1 | 0 | RES 0.0 OHM 1/10W 0603 SMD | R9 | CRCW06030000Z0EA
26 | 2 | 16.5k | RES SMD 16.5KOHM 0.1% 1/10W 0603 | R10,R11 | ERA-3AEB1652V
27 | 1 | 1.00K | RES SMD 1K OHM 1% 1/4W 1206 | R12 | CRCW12061K00FKEA
28 | 1 | ORANGE | TEST POINT PC MINI .040"D ORANGE | TP1 | 5003
29 | 1 | RED | TEST POINT PC MINI .040"D RED | TP2 | 5000
30 | 1 | BLACK | TEST POINT PC MINI .040"D BLACK | TP3 | 5001
31 | 2 | WHITE | TEST POINT PC MINI .040"D WHITE | TP4,TP5 | 5002
32 | 1 | YELLOW | TEST POINT PC MINI .040"D YELLOW | TP6 | 5004
33 | 1 | REF3325AIDCKT | IC VREF SERIES PREC 2.5V SC-70-3 | U2 | REF3325AIDCKT
34 | 1 | LT6020HMS8#PBF | IC OPAMP GP 400KHZ RRO 8MSOP | U3 | LT6020HMS8#PBF
35 | 1 | AD8397ARZ | IC OPAMP VFB 69MHZ RRO 8SOIC | U4 | AD8397ARZ
36 | 1 | LT1121IST-5#PBF | IC REG LDO 5V 150MA SOT223-3 | U6 | LT1121IST-5#PBF