## Sheet1
Distance (m) | Volume Single FOV (m^3) | Total volume (m^3) | Intersecting volume (m^3)
0.25 | 0.005 | 0.009 | 0
0.5 | 0.036 | 0.071 | 0.001
0.75 | 0.118 | 0.203 | 0.031
1 | 0.277 | 0.418 | 0.132
1.25 | 0.538 | 0.731 | 0.336
1.5 | 0.925 | 1.16 | 0.676
1.75 | 1.465 | 1.723 | 1.183
2 | 2.182 | 2.459 | 1.868
2.25 | 3.411 | 3.438 | 2.984
2.5 | 4.247 | 4.693 | 3.732
2.75 | 5.647 | 6.26 | 4.94
3 | 7.323 | 8.171 | 6.355
3.25 | 9.303 | 10.46 | 7.991
3.5 | 11.61 | 13.17 | 9.864
3.75 | 14.27 | 16.32 | 11.99
4 | 17.31 | 19.95 | 14.36
4.25 | 20.75 | 24.1 | 17.07
4.5 | 24.63 | 28.8 | 20.05
4.75 | 28.95 | 34.08 | 23.34
5 | 33.76 | 39.98 | 26.97
FOV parameters
Camera | black magic micro studio
Lens | Laowa 7.5mm
Port | flat port
FOV angles | 58.7W x38.3Hx66.9D
Upper camera angle | 7.5 deg down
lower camera angle | 5 deg up
Camera separation | 44cm