## M12
1/3" CCD
| In Air | [8 empty] | In Water
Focal Length | H FOV | V FOV | D FOV | [6 empty] | H FOV | V FOV | D FOV | Coverage
2.1 mm | 97.6 | 81.2 | 110 | 1.7034 | 1.4172 | 1.9199 | 1.1934 | 1.015 | 1.3166 | 68.3778 | 58.158 | 75.4343 | 273.5111
2.3 mm | 92.4 | 76.1 | 105 | 1.6127 | 1.3282 | 1.8326 | 1.1386 | 0.95668 | 1.2683 | 65.2352 | 54.8136 | 72.6688 | 260.9407
2.5 mm | 87.7 | 71.5 | 100 | 1.5307 | 1.2479 | 1.7453 | 1.0876 | 0.90304 | 1.2181 | 62.3134 | 51.7403 | 69.7939 | 249.2537
2.75 mm | 82.2 | 66.4 | 95 | 1.4347 | 1.1589 | 1.6581 | 1.0263 | 0.84257 | 1.1662 | 58.8054 | 48.2758 | 66.8188 | 235.2217
2.8 mm | 81.2 | 65.5 | 93.9 | 1.4172 | 1.1432 | 1.6389 | 1.015 | 0.8318 | 1.1546 | 58.158 | 47.6587 | 66.1518 | 232.632
2.9 mm | 79.2 | 63.7 | 91.9 | 1.3823 | 1.1118 | 1.604 | 0.9923 | 0.81017 | 1.1332 | 56.8548 | 46.4195 | 64.9279 | 227.4192
3.0 mm | 77.3 | 61.9 | 90 | 1.3491 | 1.0804 | 1.5708 | 0.97052 | 0.78843 | 1.1127 | 55.6067 | 45.1739 | 63.7524 | 222.427
3.6 mm | 67.4 | 53.1 | 79.6 | 1.1764 | 0.92677 | 1.3893 | 0.85451 | 0.6807 | 0.99687 | 48.9596 | 39.001 | 57.1163 | 195.8383
4.0 mm | 61.9 | 48.5 | 73.7 | 1.0804 | 0.84648 | 1.2863 | 0.78843 | 0.62352 | 0.9288 | 45.1739 | 35.7252 | 53.2165 | 180.6956
4.3 mm | 58.3 | 45.4 | 69.8 | 1.0175 | 0.79238 | 1.2182 | 0.74464 | 0.5847 | 0.88299 | 42.6647 | 33.501 | 50.5918 | 170.6588
5.0 mm | 51.3 | 39.6 | 61.9 | 0.89535 | 0.69115 | 1.0804 | 0.65839 | 0.51151 | 0.78843 | 37.7229 | 29.3076 | 45.1739 | 150.8915
6.0 mm | 43.6 | 33.4 | 53.1 | 0.76096 | 0.58294 | 0.92677 | 0.56206 | 0.43258 | 0.6807 | 32.2039 | 24.7851 | 39.001 | 128.8155
6.5 mm | 40.5 | 31 | 49.6 | 0.70686 | 0.54105 | 0.86568 | 0.52292 | 0.40186 | 0.63724 | 29.9609 | 23.0249 | 36.5113 | 119.8435
8.0 mm | 33.4 | 25.4 | 41.1 | 0.58294 | 0.44331 | 0.71733 | 0.43258 | 0.32987 | 0.53051 | 24.7851 | 18.9 | 30.3959 | 99.1404

## C-CS
1/3" CMOS
| In Air | [8 empty] | In Water
Focal Length | H FOV | V FOV | D FOV | [6 empty] | H FOV | V FOV | D FOV | Coverage
2.1 mm | 97.6 | 81.2 | 110 | 1.7034 | 1.4172 | 1.9199 | 1.1934 | 1.015 | 1.3166 | 68.3778 | 58.158 | 75.4343 | 273.5111
2.3 mm | 92.4 | 76.1 | 105 | 1.6127 | 1.3282 | 1.8326 | 1.1386 | 0.95668 | 1.2683 | 65.2352 | 54.8136 | 72.6688 | 260.9407
2.5 mm | 87.7 | 71.5 | 100 | 1.5307 | 1.2479 | 1.7453 | 1.0876 | 0.90304 | 1.2181 | 62.3134 | 51.7403 | 69.7939 | 249.2537
2.75 mm | 82.2 | 66.4 | 95 | 1.4347 | 1.1589 | 1.6581 | 1.0263 | 0.84257 | 1.1662 | 58.8054 | 48.2758 | 66.8188 | 235.2217
2.8 mm | 81.2 | 65.5 | 93.9 | 1.4172 | 1.1432 | 1.6389 | 1.015 | 0.8318 | 1.1546 | 58.158 | 47.6587 | 66.1518 | 232.632
2.9 mm | 79.2 | 63.7 | 91.9 | 1.3823 | 1.1118 | 1.604 | 0.9923 | 0.81017 | 1.1332 | 56.8548 | 46.4195 | 64.9279 | 227.4192
3.0 mm | 77.3 | 61.9 | 90 | 1.3491 | 1.0804 | 1.5708 | 0.97052 | 0.78843 | 1.1127 | 55.6067 | 45.1739 | 63.7524 | 222.427
3.6 mm | 67.4 | 53.1 | 79.6 | 1.1764 | 0.92677 | 1.3893 | 0.85451 | 0.6807 | 0.99687 | 48.9596 | 39.001 | 57.1163 | 195.8383
4.0 mm | 61.9 | 48.5 | 73.7 | 1.0804 | 0.84648 | 1.2863 | 0.78843 | 0.62352 | 0.9288 | 45.1739 | 35.7252 | 53.2165 | 180.6956
4.3 mm | 58.3 | 45.4 | 69.8 | 1.0175 | 0.79238 | 1.2182 | 0.74464 | 0.5847 | 0.88299 | 42.6647 | 33.501 | 50.5918 | 170.6588
5.0 mm | 51.3 | 39.6 | 61.9 | 0.89535 | 0.69115 | 1.0804 | 0.65839 | 0.51151 | 0.78843 | 37.7229 | 29.3076 | 45.1739 | 150.8915
6.0 mm | 43.6 | 33.4 | 53.1 | 0.76096 | 0.58294 | 0.92677 | 0.56206 | 0.43258 | 0.6807 | 32.2039 | 24.7851 | 39.001 | 128.8155
6.5 mm | 40.5 | 31 | 49.6 | 0.70686 | 0.54105 | 0.86568 | 0.52292 | 0.40186 | 0.63724 | 29.9609 | 23.0249 | 36.5113 | 119.8435
8.0 mm | 33.4 | 25.4 | 41.1 | 0.58294 | 0.44331 | 0.71733 | 0.43258 | 0.32987 | 0.53051 | 24.7851 | 18.9 | 30.3959 | 99.1404

## Sheet2
Angle in air in degrees | Angle in air in Radians | Angle in water in radians | Angle in water in Degrees
48.6 | 0.84823 | 0.62477 | 35.7967