## Sheet1
NEAR SHORE FOCE
Revision Date = 2/15/2018
Module | Type | Channel | Function | Reg-byte-bit
750-352 | Modbus ETHERNET coupler |  | IP = 134.89.12.237
750-502 | 2ch DO 24vdc@2A | 1 | Valve Controller | 515,0
|  | 2 |  | 515,1
750-530 | 8ch DO 24vdc@.5A | 1 | pH_1 (chamber) | 515,2
|  | 2 | pH_2 (chamber) | 515,3
|  | 3 | pH_3 (ambient) | 515,4
|  | 4 | pH_4 (enriched ESW) | 515,5
|  | 5 | pH_5 (mixing) | 515,6
|  | 6 |  | 515,7
|  | 7 | Pump | 515,8
|  | 8 | CTDO | 515,9
750-474 | 2CH AI 4-20mA | 1 | Valve feedback | 1
|  | 2 | pH_1 | 2
750-474 | 2CH AI 4-20mA | 1 | pH_2 | 3
|  | 2 | pH_3 | 4
750-474 | 2CH AI 4-20mA | 1 | pH_4 | 5
|  | 2 | pH_5 | 6
750-550 | 2CH AO 0-10VDC | 1 | Valve command (1-5vdc) | 513
|  | 2 |  | 514
750-600 | Termination