## Sheet1
10021057-PIB1 Rev A
Item Number | Quantity | Part Reference | Value | Description | Manufacturer | Manufacturer PN
1 | 4 | D1 D2 D3 D4 | SMDJ22A | TVS DIODE 22VWM 35.5VC SMD | Littelfuse Inc | SMDJ22A
2 | 1 | J1 | 43160-3102 | CONN HEADER 2POS 7.5MM R/A TIN | Molex Connector Corporation | 43160-3102
3 | 3 | J2 J3 J4 | MDF6-10DP-3.5DS(05) | Power to the Board 10P DBL ROW PIN HDR R/A DIP BRD MNT T/H | Hirose Connector | MDF6-10DP-3.5DS(05)
4 | 2 | L1 L2 | BNX012-01 | FILTER EMI 15A 50V 1MHZ-1GHZ | Murata Electronics North America | BNX012-01
5 | 2 | TP1 TP3 | RED | TEST POINT PC MINI .040"D RED | Keystone Electronics | 5000
6 | 2 | TP2 TP4 | BLACK | TEST POINT PC MINI .040"D BLACK | Keystone Electronics | 5001