## Sheet1
Item Number | Quantity | Value | Description | Part Reference | Manufacturer PN
Isolated DCDC
1 | 2 | 1.0uF | CAP CER 1UF 25V 10% X7R 0603 | C1 C4 | C1608X7R1E105K
2 | 1 | 47uF | CAP TANTALUM 47UF 35V 2917 | C2 | T521X476M035ATE070
3 | 1 | 10uF | CAP CER 10UF 35V 10% X7R 1206 | C3 | GMK316AB7106KL-TR
4 | 4 | 0.1uF | CAP CER 0.1UF 50V 10% X7R 0603 | C5 C7 C9 C18 | C1608X7R1H104K
5 | 1 | 4.7uF |  | C6 | TPSS475K006R4000
6 | 1 | 4.7uF | CAP CER 4.7UF 16V 10% X5R 0603 | C8 | EMK107ABJ475KA-T
7 | 4 | 10uF | CAP CER 10UF 6.3V X5R 0805 | C10 C13 C14 C17 | C2012X5R0J106K125AB
8 | 4 | 0.10uF | CAP, CER, 0.10uF, 16V, 10%, X7R, 0603 | C11 C12 C15 C16 | C0603C104K4RAC
9 | 1 | 10uF | CAP CER 10UF 25V 20% X5R 0603 | C19 | GRM188R61E106MA73D
10 | 1 | 0.10uF | CAP CER 0.1UF 25V 10% X7R 0603 | C20 | C0603C104K3RACTU
11 | 1 | 0.1uF | CAP CER 0.1UF 25V X7R 0603 | C21 | CGA3E2X7R1E104K080AA
12 | 4 | SMDJ22A | TVS DIODE 22VWM 35.5VC SMD | D1 D2 D3 D4 | SMDJ22A
13 | 1 | LTST-C150EKT | LED RED ORANGE CLEAR 1206 SMD | D5 | LTST-C150EKT
14 | 1 | LTST-C150AKT | LED AMBER CLEAR 1206 SMD | D6 | LTST-C150AKT
15 | 1 | LTST-C150KSKT | LED YELLOW CLEAR 1206 SMD | D7 | LTST-C150KSKT
16 | 1 | LTST-C150KGKT | LED GREEN CLEAR 1206 SMD | D8 | LTST-C150KGKT
17 | 1 | 178.6764.0001 | FUSEHOLDER 125V RATED MINI BLADE | F1 | 178.6764.0001
18 | 2 | 0154001.DRT | FUSEBLOCK W/1A FUSE SMD SLOW | F2 F3 | 0154001.DRT
19 | 1 | 0154002.DRT | FUSE SLOW 125VAC, 125VDC 2A SMD | F4 | 0154002.DRT
20 | 2 | M80-5000000M2-06-331-00-000 | CONN HDR MIX-TEK 6POS GOLD | J1 J9 | M80-5000000M2-06-331-00-000
21 | 4 | 1881558 | CONN TERM BLK HDR 2.5MM 2POS | J2 J3 J5 J7 | 1881558
22 | 1 | 1881561 | CONN TERM BLK HDR 2.5MM 3POS | J4 | 1881561
23 | 3 | M80-8530442 | CONN HDR 2MM DUAL W/LATCH 4POS | J6 J8 J11 | M80-8530442
24 | 1 | M80-8530642 | CONN HDR 2MM DUAL W/LATCH 6POS | J10 | M80-8530642
25 | 2 | LS=0.100" | 22 AWG Jumper, Pins 1-2 | JP1 JP2
26 | 3 | TBD | 0603 3PIN JUMPER | JR1 JR2 JR3
27 | 3 | BNX024H01L | EMI/RFI Suppressors & Ferrites 100M Ohm 15A SMD | L1 L2 L3 | BNX024H01L
28 | 1 | 1uH | FIXED IND 1UH 800MA 50 MOHM SMD | L4 | NLFC453232T-1R0M-PF
29 | 1 | 22uH | Fixed Inductors 22uH 20% 5A 60.63mOhms AEC-Q200 | L5 | XAL6060-223MEB
30 | 1 | SI2308BDS-T1-E3 | MOSFET N-CH 60V 2.3A SOT23-3 | Q1 | SI2308BDS-T1-E3
31 | 1 | 1.00K | RES SMD 1K OHM 1% 1/10W 0603 | R1 | CRCW06031K00FKEA
32 | 1 | 51.1K |  | R2 | CRCW060351K1FKEA
33 | 1 | 3.60K |  | R3 | CRCW08053K60JNEA
34 | 4 | 4.7k | RES 4.70K OHM 1/10W 1% 0603 SMD | R6 R7 R8 R9 | ERJ-3EKF4701V
35 | 4 | 511 |  | R10 R11 R16 R17 | CRCW1206511RFKEA
36 | 1 | TBD | TO BE DETERMINED, HEIGHT 0.5mm | R12
37 | 2 | 10.0K | RES SMD 10K OHM 1% 1/10W 0603 | R13 R14 | CRCW060310K0FKEA
38 | 1 | 10k | TRIMMER 10K OHM 0.25W SMD | R15 | 44WR10KLFT7
39 | 2 | 0603 | MISC 2 PIN JUMPER SOLDER BRIDGE 0603 | SB1 SB4
40 | 1 | 8191 | TERMINAL SCREW VERTICAL PC MNT W/ #6 SCREW | ST1 | 8191
41 | 1 | TCLT1006 | OPTOCOUPLER PHOTOTRANS 300% 4SOP | U1 | TCLT1006
42 | 1 | S24SE12002PDFA | DC DC CONVERTER 12V 20W | U2 | S24SE12002PDFA
43 | 1 | CP2112-F03-GMR | IC HID USB-TO-SMBUS BRIDGE 24QFN | U3 | CP2112-F03-GMR
44 | 2 | SP0503BAHTG | TVS DIODE 5.5V 8.5V SOT143-4 | U4 U5 | SP0503BAHTG
45 | 1 | ADM3260ARSZ | DGTL ISO 2.5KV 2CH I2C 20SSOP | U6 | ADM3260ARSZ
46 | 1 | ADUM5202CRWZ | DGTL ISO 2.5KV GEN PURP 16SOIC | U7 | ADUM5202CRWZ
47 | 1 | MAX3235ECWP+G36 | IC TXRX RS232 DUAL250KBPS 20SOIC | U8 | MAX3235ECWP+G36
48 | 1 | BME280 | SENSOR PRESSURE HUMIDITY TEMP | U9 | BME280
49 | 5 | SM_PAD | 30AWG TEST PAD | V1 V2 V3 V4 V5
NO DCDC
1 | 1 | 1.0uF | CAP CER 1UF 25V 10% X7R 0603 | C1 | C1608X7R1E105K
2 | 1 | 4.7uF |  | C6 | TPSS475K006R4000
3 | 3 | 0.1uF | CAP CER 0.1UF 50V 10% X7R 0603 | C7 C9 C18 | C1608X7R1H104K
4 | 1 | 4.7uF | CAP CER 4.7UF 16V 10% X5R 0603 | C8 | EMK107ABJ475KA-T
5 | 1 | 10uF | CAP CER 10UF 25V 20% X5R 0603 | C19 | GRM188R61E106MA73D
6 | 1 | 0.10uF | CAP CER 0.1UF 25V 10% X7R 0603 | C20 | C0603C104K3RACTU
7 | 1 | 0.1uF | CAP CER 0.1UF 25V X7R 0603 | C21 | CGA3E2X7R1E104K080AA
8 | 4 | SMDJ22A | TVS DIODE 22VWM 35.5VC SMD | D1 D2 D3 D4 | SMDJ22A
9 | 1 | LTST-C150EKT | LED RED ORANGE CLEAR 1206 SMD | D5 | LTST-C150EKT
10 | 1 | LTST-C150AKT | LED AMBER CLEAR 1206 SMD | D6 | LTST-C150AKT
11 | 1 | LTST-C150KSKT | LED YELLOW CLEAR 1206 SMD | D7 | LTST-C150KSKT
12 | 1 | LTST-C150KGKT | LED GREEN CLEAR 1206 SMD | D8 | LTST-C150KGKT
13 | 1 | 178.6764.0001 | FUSEHOLDER 125V RATED MINI BLADE | F1 | 178.6764.0001
14 | 2 | 0154001.DRT | FUSEBLOCK W/1A FUSE SMD SLOW | F2 F3 | 0154001.DRT
15 | 1 | 0154002.DRT | FUSE SLOW 125VAC, 125VDC 2A SMD | F4 | 0154002.DRT
16 | 2 | M80-5000000M2-06-331-00-000 | CONN HDR MIX-TEK 6POS GOLD | J1 J9 | M80-5000000M2-06-331-00-000
17 | 4 | 1881558 | CONN TERM BLK HDR 2.5MM 2POS | J2 J3 J5 J7 | 1881558
18 | 1 | 1881561 | CONN TERM BLK HDR 2.5MM 3POS | J4 | 1881561
19 | 3 | M80-8530442 | CONN HDR 2MM DUAL W/LATCH 4POS | J6 J8 J11 | M80-8530442
20 | 1 | M80-8530642 | CONN HDR 2MM DUAL W/LATCH 6POS | J10 | M80-8530642
21 | 2 | LS=0.100" | 22 AWG Jumper, Pins 1-2 | JP1 JP2
22 | 2 | TBD | 0603 3PIN JUMPER | JR1 JR2
23 | 3 | BNX024H01L | EMI/RFI Suppressors & Ferrites 100M Ohm 15A SMD | L1 L2 L3 | BNX024H01L
24 | 1 | SI2308BDS-T1-E3 | MOSFET N-CH 60V 2.3A SOT23-3 | Q1 | SI2308BDS-T1-E3
25 | 1 | 1.00K | RES SMD 1K OHM 1% 1/10W 0603 | R1 | CRCW06031K00FKEA
26 | 1 | 51.1K |  | R2 | CRCW060351K1FKEA
27 | 1 | 3.60K |  | R3 | CRCW08053K60JNEA
28 | 2 | 4.7k | RES 4.70K OHM 1/10W 1% 0603 SMD | R6 R7 | ERJ-3EKF4701V
29 | 4 | 511 |  | R10 R11 R16 R17 | CRCW1206511RFKEA
30 | 3 | 0603 | MISC 2 PIN JUMPER SOLDER BRIDGE 0603 | SB2 SB3 SB4
31 | 1 | 8191 | TERMINAL SCREW VERTICAL PC MNT W/ #6 SCREW | ST1 | 8191
32 | 1 | TCLT1006 | OPTOCOUPLER PHOTOTRANS 300% 4SOP | U1 | TCLT1006
33 | 1 | S24SE12002PDFA | DC DC CONVERTER 12V 20W | U2 | S24SE12002PDFA
34 | 1 | CP2112-F03-GMR | IC HID USB-TO-SMBUS BRIDGE 24QFN | U3 | CP2112-F03-GMR
35 | 2 | SP0503BAHTG | TVS DIODE 5.5V 8.5V SOT143-4 | U4 U5 | SP0503BAHTG
36 | 1 | ADUM5202CRWZ | DGTL ISO 2.5KV GEN PURP 16SOIC | U7 | ADUM5202CRWZ
37 | 1 | MAX3235ECWP+G36 | IC TXRX RS232 DUAL250KBPS 20SOIC | U8 | MAX3235ECWP+G36
38 | 1 | BME280 | SENSOR PRESSURE HUMIDITY TEMP | U9 | BME280
39 | 5 | SM_PAD | 30AWG TEST PAD | V1 V2 V3 V4 V5