## Sheet1
|  |  | A | B |  |  |  |  | C | D | E | F | G | H
SAMD21G | I/O Pin | Supply | EIC | REF | ADC | AC | PTC | DAC | SERCOM | SERCOM-ALT | TC/TCC | TCC | COM | AC/GCLK | Other | Function
1 | PA00 | VDD-ANA | EXTINT[0] | [6 empty] | SERCOM1/PAD[0] | TCC2/WO[0] |  |  |  | XOSC32K | Oscillator Input
2 | PA01 | VDD-ANA | EXTINT[1] | [6 empty] | SERCOM1/PAD[1] | TCC2/WO[1] |  |  |  | XOSC32K | Oscillator Input
3 | PA02 | VDD-ANA | EXTINT[2] |  | AIN[0] |  | Y[0] | VOUT |  |  |  | TCC3/WO[0] |  |  |  | Temp Signal 1
4 | PA03 | VDD-ANA | EXTINT[3] | ADC/REFA DAC/REFA | AIN[1] |  | Y[1] |  |  |  |  | TCC3/WO[1] |  |  |  | Temp Signal 2
5 | GND-ANA | [14 empty] | Analog Return
6 | VDD-ANA | [14 empty] | Analog Vdd
7 | PB08 | VDD-ANA | EXTINT[8] |  | AIN[2] |  | Y[14] |  |  | SERCOM4/PAD[0] | TC4/WO[0] | TCC3/WO[6] |  |  |  | Temp Signal 3
8 | PB09 | VDD-ANA | EXTINT[9] |  | AIN[3] |  | Y[15] |  |  | SERCOM4/PAD[1] | TC4/WO[1] | TCC3/WO[7] |  |  |  | Curr_Mon
9 | PA04 | VDD-ANA | EXTINT[4] | ADC/VREFB | AIN[4] | AIN[0] | Y[2] |  |  | SERCOM0/PAD[0] | TCC0/WO[0] | TCC3/WO[2]
10 | PA05 | VDD-ANA | EXTINT[5] |  | AIN[5] | AIN[1] | Y[3] |  |  | SERCOM0/PAD[1] | TCC0/WO[1] | TCC3/WO[3] |  |  |  | Volt_Mon
11 | PA06 | VDD-ANA | EXTINT[6] |  | AIN[6] | AIN[2] | Y[4] |  |  | SERCOM0/PAD[2] | TCC1/WO[0] | TCC3/WO[4]
12 | PA07 | VDD-ANA | EXTINT[7] |  | AIN[7] | AIN[3] | Y[5] |  |  | SERCOM0/PAD[3] | TCC1/WO[1] | TCC3/WO[5] | I2S/SD[0]
13 | PA08 | VDD-IO | NMI |  | AIN[16] |  | X[0] |  | SERCOM0/PAD[0] | SERCOM2/PAD[0] | TCC0/WO[0] | TCC1/WO[2] | I2S/SD[1]
14 | PA09 | VDD-IO | EXTINT[9] |  | AIN[17] |  | X[1] |  | SERCOM0/PAD[1] | SERCOM2/PAD[1] | TCC0/WO[1] | TCC1/WO[3] | I2S/MCK[0]
15 | PA10 | VDD-IO | EXTINT[10] |  | AIN[18] |  | X[2] |  | SERCOM0/PAD[2] | SERCOM2/PAD[2] | TCC1/WO[0] | TCC0/WO[2] | I2S/SCK[0] | GCLK_IO[4] |  | TXD Output
16 | PA11 | VDD-IO | EXTINT[11] |  | AIN[19] |  | X[3] |  | SERCOM0/PAD[3] | SERCOM2/PAD[3] | TCC1/WO[1] | TCC0/WO[3] | I2S/FS[0] | GCLK_IO[5] |  | RXD Output
17 | VDD-IO | [14 empty] | Digital Vdd
18 | GND | [14 empty] | Return
19 | PB10 | VDD-IO | EXTINT[10] | [6 empty] | SERCOM4/PAD[2] | TC5/WO[0] | TCC0/WO[4] | I2S/MCK[1] | GCLK_IO[4]
20 | PB11 | VDD-IO | EXTINT[11] | [6 empty] | SERCOM4/PAD[3] | TC5/WO[1] | TCC0/WO[5] | I2S/SCK[1] | GCLK_IO[5]
21 | PA12 | VDD-IO | EXTINT[12] | [5 empty] | SERCOM2/PAD[0] | SERCOM4/PAD[0] | TCC2/WO[0] | TCC0/WO[6] |  | AC/CMP[0]
22 | PA13 | VDD-IO | EXTINT[13] | [5 empty] | SERCOM2/PAD[1] | SERCOM4/PAD[1] | TCC2/WO[1] | TCC0/WO[7] |  | AC/CMP[1]
23 | PA14 | VDD-IO | EXTINT[14] | [5 empty] | SERCOM2/PAD[2] | SERCOM4/PAD[2] | TC3/WO[0] | TCC0/WO[4] |  | GCLK_IO[0] |  | Red PWM
24 | PA15 | VDD-IO | EXTINT[15] | [5 empty] | SERCOM2/PAD[3] | SERCOM4/PAD[3] | TC3/WO[1] | TCC0/WO[5] |  | GCLK_IO[1]
25 | PA16 | VDD-IO | EXTINT[0] |  |  |  | X[4] |  | SERCOM1/PAD[0] | SERCOM3/PAD[0] | TCC2/WO[0] | TCC0/WO[6] |  | GCLK_IO[2] |  | Test2
26 | PA17 | VDD-IO | EXTINT[1] |  |  |  | X[5] |  | SERCOM1/PAD[1] | SERCOM3/PAD[1] | TCC2/WO[1] | TCC0/WO[7] |  | GCLK_IO[3]
27 | PA18 | VDD-IO | EXTINT[2] |  |  |  | X[6] |  | SERCOM1/PAD[2] | SERCOM3/PAD[2] | TC3/WO[0] | TCC0/WO[2] |  | AC/CMP[0]
28 | PA19 | VDD-IO | EXTINT[3] |  |  |  | X[7] |  | SERCOM1/PAD[3] | SERCOM3/PAD[3] | TC3/WO[1] | TCC0/WO[3] |  | AC/CMP[1] |  | LED 1 Shutdown
29 | PA20 | VDD-IO | EXTINT[4] |  |  |  | X[8] |  | SERCOM5/PAD[2] | SERCOM3/PAD[2] | TC7/WO[0] | TCC0/WO[6] | I2S/SCK[0] | GCLK_IO[4] |  | LED 2 Shutdown
30 | PA21 | VDD-IO | EXTINT[5] |  |  |  | X[9] |  | SERCOM5/PAD[3] | SERCOM3/PAD[3] | TC7/WO[7] | TCC0/WO[7] | I2S/FS[0] | GCLK_IO[5] |  | LED 3 Shutdown
31 | PA22 | VDD-IO | EXTINT[6] |  |  |  | X[10] |  | SERCOM3/PAD[0] | SERCOM5/PAD[0] | TC4/WO[0] | TCC0/WO[4] |  | GCLK_IO[6] |  | Green PWM
32 | PA23 | VDD-IO | EXTINT[7] |  |  |  | X[11] |  | SERCOM3/PAD[1] | SERCOM5/PAD[1] | TC4/WO[1] | TCC0/WO[5] | USB/SOF 1kHz | GCLK_IO[7]
33 | PA24 | VDD-IO | EXTINT[12] | [5 empty] | SERCOM3/PAD[2] | SERCOM5/PAD[2] | TC5/WO[0] | TCC1/WO[2] | USB/DM |  |  | USB Data Neg
34 | PA25 | VDD-IO | EXTINT[13] | [5 empty] | SERCOM3/PAD[3] | SERCOM5/PAD[3] | TC5/WO[1] | TCC1/WO[3] | USB/DP |  |  | USB Data Pos
35 | GND | [14 empty] | Return
36 | VDD-IO | [14 empty] | Digital Vdd
37 | PB22 | VDD-IO | EXTINT[6] | [6 empty] | SERCOM5/PAD[2] | TC7/WO[0] | TCC3/WO[0] |  | GCLK_IO[0] |  | Blue PWM
38 | PB23 | VDD-IO | EXTINT[7] | [6 empty] | SERCOM5/PAD[3] | TC7/WO[1] | TCC3/WO[1] |  | GCLK_IO[1]
39 | PA27 | VDD-IO | EXTINT[15] | [8 empty] | TCC3/WO[6] |  | GCLK_IO[0] |  | Test LED Drive
40 | *RESET | [14 empty] | External Reset
41 | PA28 | VDD-IO | EXTINT[8] | [8 empty] | TCC3/WO[7] |  | GCLK_IO[0]
42 | GND | [14 empty] | Return
43 | VDD-CORE | [14 empty] | Core Vdd Output
44 | VDD-IN | [14 empty] | Vdd Input
45 | PA30 | VDD-IO | EXTINT[10] | [6 empty] | SERCOM1/PAD[2] | TCC1/WO[0] | TCC3/WO[4] | SWCLK | GCLK_IO[0] |  | SWCLK
46 | PA31 | VDD-IO | EXTINT[11] | [6 empty] | SERCOM1/PAD[3] | TCC1/WO[1] | TCC3/WO[1] | SWDIO (5) |  |  | SWDIO
47 | PB02 | VDD-ANA | EXTINT[12] |  | AIN[10] |  | Y[8] |  |  | SERCOM5/PAD[0] | TC6/WO[0] | TCC3/WO[2] |  |  |  | Amber PWM
48 | PB03 | VDD-ANA | EXTINT[3] |  | AIN[11] |  | Y[9] |  |  | SERCOM5/PAD[1] | TC6/WO[1] | TCC3/WO[3]