## Sheet1
|  | degC/Watt | Watt/Meter-Kelvin | uM
|  | Thermal Resistance | Thermal Conductivity | Thickness
LED |  | 0.7
Solder | SnPb |  | 50 | 100
Circuit Layer | Copper |  | 260 | 35
Dielectric | FR4 |  | 0.4 | 100
Base Plate | Copper |  | 260 | 1500
Thermal Interface Material | Paste or Pad |  | 5 | 500
Heatsink | Aluminum |  | 200 | 6350