## Sheet1
Item# | Qty | Value | Description | Manufacturer | Manufacturer PN | Digikey PN# | Unit Price | Qty | Price
1 | 1 | 10uF | CAP TANT 10UF 63V 20% 2917 | Kemet | T521X106M063ATE050 | 399-10461-1-ND | 5.89 | 5 | 29.45
2 | 1 | TBD | TO BE DETERMINED, HEIGHT 0.069" | [5 empty] | 0
3 | 4 | 1uF | CAP FILM 1UF 20% 25VDC 1206 | Rubycon | 25MU105MA23216 | 1189-2520-1-ND | 4.63 | 5 | 23.15
4 | 4 | 0.056µF | CAP FILM 0.056UF 5% 100VDC 1913 | Panasonic Electronic Components | ECW-U1563JC9 | PCF1217CT-ND | 0.979 | 10 | 9.79
|  | 0.056µF | CAP FILM 0.056UF 5% 250VDC 2416 | Panasonic Electronic Components | ECW-U2563JC9 | PCF1382CT-ND | 1.399 | 10 | 13.99
|  | 0.068µF | CAP FILM 0.068UF 5% 100VDC 1913 | Panasonic Electronic Components | ECW-U1683JC9 | PCF1218CT-ND | 1.052 | 10 | 10.52
|  | 0.068µF | CAP FILM 0.068UF 5% 250VDC 2416 | Panasonic Electronic Components | ECW-U2683JC9 | PCF1383CT-ND | 1.454 | 10 | 14.54
|  | 0.082µF | CAP FILM 0.082UF 5% 100VDC 1913 | Panasonic Electronic Components | ECW-U1823JC9 | PCF1219CT-ND | 1.052 | 10 | 10.52
|  | 0.1µF | CAP FILM 0.1UF 5% 100VDC 2416 | Panasonic Electronic Components | ECW-U1104JC9 | PCF1220CT-ND | 1.068 | 10 | 10.68
|  | 0.12µF | CAP FILM 0.12UF 5% 100VDC 2416 | Panasonic Electronic Components | ECW-U1124JC9 | PCF1221CT-ND | 1.385 | 10 | 13.85
|  | 0.15µF | CAP FILM 0.15UF 5% 100VDC 2416 | Panasonic Electronic Components | ECW-U1154JC9 | PCF1222CT-ND | 1.492 | 10 | 14.92
5 | 4 | 0.10uF | CAP CER 0.1UF 25V C0G/NP0 1206 | Kemet | C1206C104J3GAC | 399-11179-1-ND | 1.714 | 10 | 17.14
6 | 4 | 10nF | CAP CER 10000PF 25V C0G/NP0 1206 | KEMET | C1206C103F3GACTU | 399-9303-1-ND | 3.396 | 10 | 33.96
7 | 4 | 10pF | CAP CER SMD 1206 10PF 2KV 1% COG | KEMET | C1206C100FGGAC7800 | 399-17650-1-ND | 0.365 | 10 | 3.65
8 | 4 | DFLS160-7 | DIODE SCHOTTKY 1A 60V POWERDI123 | Diodes Inc | DFLS160-7 | DFLS160DICT-ND | 0.425 | 10 | 4.25
9 | 12 |  | CONN PC PIN CIRC 0.040DIA GOLD | Mill-Max Manufacturing Corp. | 3137-1-00-21-00-00-08-0 | ED90541-ND | 0.1469 | 100 | 14.69
10 | 1 | 70543-0002 | CONN HEADER 3POS .100 VERT GOLD | Molex Inc | 70543-0002 | WM4801-ND | 0.92 | 5 | 4.6
11 | 1 | 70543-0004 | CONN HEADER 5POS .100 VERT GOLD | Molex Connector Corporation | 70543-0004 | WM4803-ND | 1.14 | 5 | 5.7
12 | 4 | 3.3uH | FIXED IND 3.3UH 4.6A 26MOHM | Abracon LLC | ASPIAIG-S6055-3R3M-T | 535-13616-1-ND | 1.047 | 10 | 10.47
|  | 4.7uH | FIXED IND 4.7UH 4.25A 31MOHM | Abracon LLC | ASPIAIG-S6055-4R7M-T | 535-13617-1-ND | 1.047 | 10 | 10.47
|  | 6.8uH | FIXED IND 6.8UH 4.1A 34MOHM | Abracon LLC | ASPIAIG-S6055-6R8M-T | 535-13618-1-ND | 1.07 | 10 | 10.7
|  | 8.2uH | FIXED IND 8.2UH 3.4A 49MOHM | Abracon LLC | ASPIAIG-S6055-8R2M-T | 535-13619-1-ND | 1.07 | 10 | 10.7
|  | 10µH | FIXED IND 10UH 3.2A 54MOHM | Abracon LLC | ASPIAIG-S6055-100M-T | 535-13620-1-ND | 1.07 | 10 | 10.7
|  | 15µH | FIXED IND 15UH 2.75A 74MOHM | Abracon LLC | ASPIAIG-S6055-150M-T | 535-13621-1-ND | 1.047 | 10 | 10.47
|  | 22µH | FIXED IND 22UH 2.35A 100MOHM | Abracon LLC | ASPIAIG-S6055-220M-T | 535-13622-1-ND | 1.07 | 10 | 10.7
|  | 33µH | FIXED IND 33UH 1.8A 170MOHM | Abracon LLC | ASPIAIG-S6055-330M-T | 535-13623-1-ND | 1.07 | 10 | 10.7
|  | 47µH | FIXED IND 47UH 1.5A 252MOHM | Abracon LLC | ASPIAIG-S6055-470M-T | 535-13624-1-ND | 1.07 | 10 | 10.7
|  | 68µH | FIXED IND 68UH 1.25A 353MOHM | Abracon LLC | ASPIAIG-S6055-680M-T | 535-13625-1-ND | 1.07 | 10 | 10.7
|  | 100µH | FIXED IND 100UH 1.1A 434MOHM | Abracon LLC | ASPIAIG-S6055-101M-T | 535-13626-1-ND | 1.07 | 10 | 10.7
13 | 12 | 0.0 | RES 0.0 OHM 1/4W JUMP 1206 SMD | Panasonic Electronic Components | ERJ-8GEY0R00V | P0.0ECT-ND | 0.052 | 25 | 1.3
14 | 4 | 50K | TRIMMER 50K OHM 0.5W TH | Bourns Inc. | 3296Y-1-503LF | 3296Y-503LF-ND | 2.117 | 10 | 21.17
15 | 4 | 0.1 | RES .10 OHM 1/4W 1% 1206 SMD | Vishay/Dale | WSL1206R1000FEA | WSLC-.10CT-ND | 0.686 | 10 | 6.86
16 | 6 | TBD | TO BE DETERMINED, HEIGHT 0.6mm | [5 empty] | 0
17 | 8 | 10.0K | RES SMD 10K OHM 1% 1/4W 1206 | Vishay Dale | CRCW120610K0FKEAC | 541-3983-1-ND | 0.073 | 20 | 1.46
18 | 1 | 8.25K | RES SMD 8.25K OHM 1% 1/4W 1206 | Vishay | CRCW12068K25FKEA | 541-8.25KFCT-ND | 0.1 | 5 | 0.5
19 | 1 | CHS-04TA | SWITCH DIP 4-POS SLIDE SMD 6V | Copal Electronics Inc | CHS-04TA | 563-1007-1-ND | 2.31 | 5 | 11.55
20 | 1 | LT6654 | IC VREF SERIES 1.25V 6-SOT-23 | Linear Technology | LT6654AIS6-1.25#TRMPBF | LT6654AIS6-1.25#TRMPBFCT-ND | 5.97 | 5 | 29.85
21 | 1 | LT3476 |  | Linear Technology |  |  |  | 0 | 0
22 | 1 | LT2635 | IC DAC 12BIT I2C QUAD 10MSOP | Linear Technology | LTC2635HMSE-LZ12#PBF | LTC2635HMSE-LZ12#PBF-ND | 11.33 | 5 | 56.65
481.75

## Sheet2
[6 empty] | Inductor Values | [5 empty] | C-out
Fsw | 2000000 | Hz |  |  |  | 3.3e-06 | uH | 1.5e-05 | uH |  |  | 0.056µF | x
Tsw | 5e-07 | sec |  |  |  | 4.7e-06 | uH | 2.2e-05 | uH |  |  | 0.068µF
Vin | 12 | volts |  |  |  | 6.8e-06 | uH | 3.3e-05 | uH |  |  | 0.082µF
Ripple % | 1 | % |  |  |  | 8.2e-06 | uH | 4.7e-05 | uH |  |  | 0.1µF
L | 3.3e-06 | uH |  |  |  | 1e-05 | uH | 6.8e-05 | uH |  |  | 0.12µF
[8 empty] | 0.0001 | uH |  |  | 0.15µF
If | 0.7 | amps | [6 empty] | x
[5 empty] | Irip - calc | Irip - calc | Irip - calc | Irip - calc | Irip - calc | Irip - calc | Irip - calc | Irip - calc | Irip - calc | Irip - calc | Irip - calc | Irip | Irip | Irip
| Vf |  | Ton |  | 3.3uH | 4.7uH | 6.8uH | 8.2uH | 10uH | 15uH | 22uH | 33uH | 47uH | 68uH | 100uH | 1% | 5% | 10%
Red | 7.5 | volts | 3.125e-07 | sec | 0.42614 | 0.2992 | 0.2068 | 0.17149 | 0.14062 | 0.09375 | 0.06392 | 0.042614 | 0.02992 | 0.02068 | 0.014062 | 0.007 | 0.035 | 0.07
Green | 10.8 | volts | 4.5e-07 | sec | 0.16364 | 0.11489 | 0.079412 | 0.065854 | 0.054 | 0.036 | 0.024545 | 0.016364 | 0.011489 | 0.0079412 | 0.0054
Amber | 7.2 | volts | 3e-07 | sec | 0.43636 | 0.30638 | 0.21176 | 0.17561 | 0.144 | 0.096 | 0.065455 | 0.043636 | 0.030638 | 0.021176 | 0.0144
Blue | 9.6 | volts | 4e-07 | sec | 0.29091 | 0.20426 | 0.14118 | 0.11707 | 0.096 | 0.064 | 0.043636 | 0.029091 | 0.020426 | 0.014118 | 0.0096
If | 1 | amps
[5 empty] | Irip - calc | Irip - calc | Irip - calc | Irip - calc | Irip - calc | Irip - calc | Irip - calc | Irip - calc | Irip - calc | Irip - calc | Irip - calc | Irip | Irip | Irip
| Vf |  | Ton |  | 3.3uH | 4.7uH | 6.8uH | 8.2uH | 10uH | 15uH | 22uH | 33uH | 47uH | 68uH | 100uH | 1% | 5% | 10%
Red | 8.1 | volts | 3.375e-07 | sec | 0.39886 | 0.28005 | 0.19357 | 0.16052 | 0.13162 | 0.08775 | 0.05983 | 0.039886 | 0.028005 | 0.019357 | 0.013162 | 0.01 | 0.05 | 0.1
Green | 11.2 | volts | 4.6667e-07 | sec | 0.11313 | 0.079433 | 0.054902 | 0.045528 | 0.037333 | 0.024889 | 0.01697 | 0.011313 | 0.0079433 | 0.0054902 | 0.0037333
Amber | 7.8 | volts | 3.25e-07 | sec | 0.41364 | 0.29043 | 0.20074 | 0.16646 | 0.1365 | 0.091 | 0.062045 | 0.041364 | 0.029043 | 0.020074 | 0.01365
Blue | 10 | volts | 4.1667e-07 | sec | 0.25253 | 0.1773 | 0.12255 | 0.10163 | 0.083333 | 0.055556 | 0.037879 | 0.025253 | 0.01773 | 0.012255 | 0.0083333
[6 empty] | L (uH) | C (uF) |  |  |  | L (uH) | C (uF)
[6 empty] | 10 | 0.056 |  |  | 1 | 10 | 0.056
[6 empty] | 22 | 0.1 |  |  | 2 | 22 | 0.056
[6 empty] | 47 | 0.15 |  |  | 3 | 47 | 0.056
[6 empty] | 100 |  |  |  | 4 | 100 | 0.056
[10 empty] | 5 | 100 | 0.1
[10 empty] | 6 | 100 | 0.15

## Sheet3
If
C |  | Irip - calc | Irip - calc | Irip - calc | Irip - calc | Irip - calc | Irip - calc | Irip - calc | Irip - calc | Irip - calc | Irip - calc | Irip - calc
| Vadj | 3.3uH | 4.7uH | 6.8uH | 8.2uH | 10uH | 15uH | 22uH | 33uH | 47uH | 68uH | 100uH
Red
Green
Amber
Blue
If
C |  | Irip - calc | Irip - calc | Irip - calc | Irip - calc | Irip - calc | Irip - calc | Irip - calc | Irip - calc | Irip - calc | Irip - calc | Irip - calc
| Vadj | 3.3uH | 4.7uH | 6.8uH | 8.2uH | 10uH | 15uH | 22uH | 33uH | 47uH | 68uH | 100uH
Red
Green
Amber
Blue
If
C |  | Irip - calc | Irip - calc | Irip - calc | Irip - calc | Irip - calc | Irip - calc | Irip - calc | Irip - calc | Irip - calc | Irip - calc | Irip - calc
| Vadj | 3.3uH | 4.7uH | 6.8uH | 8.2uH | 10uH | 15uH | 22uH | 33uH | 47uH | 68uH | 100uH
Red
Green
Amber
Blue
If
C |  | Irip - calc | Irip - calc | Irip - calc | Irip - calc | Irip - calc | Irip - calc | Irip - calc | Irip - calc | Irip - calc | Irip - calc | Irip - calc
| Vadj | 3.3uH | 4.7uH | 6.8uH | 8.2uH | 10uH | 15uH | 22uH | 33uH | 47uH | 68uH | 100uH
Red
Green
Amber
Blue

## Sheet4
1 | Amps
1.25 | Volts
% of max | Vadj | Amps
100 | 1.25 | 1
90 | 1.125 | 0.9
80 | 1 | 0.8
70 | 0.875 | 0.7
60 | 0.75 | 0.6
50 | 0.625 | 0.5
40 | 0.5 | 0.4
30 | 0.375 | 0.3
20 | 0.25 | 0.2
10 | 0.125 | 0.1
0 | 0 | 0

## Sheet5
Vled | 12V
L (all) | 10uH
C (all) | 0.056uF
|  |  | (1kohm) |  |  |  |  | (1kohm) |  |  |  |  | (1kohm) |  |  |  |  | (1kohm)
Color | Vadj | 12V Curr | PD Volt | Rip Vpp | Color | Vadj | 12V Curr | PD Volt | Rip Vpp | Color | Vadj | 12V Curr | PD Volt | Rip Vpp | Color | Vadj | 12V Curr | PD Volt | Rip Vpp
Red | 0 | 0.01 | 0 |  | Green | 0 | 0.01 | 0 |  | Amber | 0 | 0.003 | 0 |  | Blue | 0 | 0.008 | 0
Red | 0.1 | 0.062 | 0.114 |  | Green | 0.1 | 0.1 | 0.047 |  | Amber | 0.1 | 0.064 | 0.035 |  | Blue | 0.1 | 0.094 | 0.06
Red | 0.2 | 0.113 | 0.201 |  | Green | 0.2 | 0.175 | 0.07 |  | Amber | 0.2 | 0.116 | 0.06 |  | Blue | 0.2 | 0.167 | 0.099
Red | 0.3 | 0.175 | 0.299 |  | Green | 0.3 | 0.264 | 0.093 |  | Amber | 0.3 | 0.181 | 0.091 |  | Blue | 0.3 | 0.248 | 0.141
Red | 0.4 | 0.246 | 0.401 |  | Green | 0.4 | 0.357 | 0.114 |  | Amber | 0.4 | 0.252 | 0.123 |  | Blue | 0.4 | 0.34 | 0.181
Red | 0.5 | 0.316 | 0.491 |  | Green | 0.5 | 0.434 | 0.131 |  | Amber | 0.5 | 0.324 | 0.151 |  | Blue | 0.5 | 0.428 | 0.219
Red | 0.6 | 0.393 | 0.588 |  | Green | 0.6 | 0.442 | 0.132 |  | Amber | 0.6 | 0.402 | 0.178 |  | Blue | 0.6 | 0.52 | 0.256
Red | 0.7 | 0.478 | 0.681 |  | Green | 0.7 | 0.446 | 0.133 |  | Amber | 0.7 | 0.48 | 0.202 |  | Blue | 0.7 | 0.614 | 0.292
Red | 0.8 | 0.561 | 0.765 |  | Green | 0.8 | 0.452 | 0.134 |  | Amber | 0.8 | 0.564 | 0.226 |  | Blue | 0.8 | 0.711 | 0.325
Red | 0.9 | 0.65 | 0.851 |  | Green | 0.9 | 0.455 | 0.135 |  | Amber | 0.9 | 0.651 | 0.243 |  | Blue | 0.9 | 0.767 | 0.344
Red | 1 | 0.743 | 0.934 |  | Green | 1 | 0.459 | 0.135 |  | Amber | 1 | 0.738 | 0.258 |  | Blue | 1 | 0.771 | 0.345
Red | 1.055 | 0.796 | 0.979 |  | Green | 1.055 | 0.463 | 0.138 |  | Amber | 1.055 | 0.808 | 0.267 |  | Blue | 1.055 | 0.773 | 0.347
Vled | 15V
L (all) | 10uH
C (all) | 0.056uF
|  |  | (1kohm) |  |  |  |  | (1kohm) |  |  |  |  | (1kohm) |  |  |  |  | (1kohm)
Color | Vadj | 12V Curr | PD Volt | Rip Vpp | Color | Vadj | 12V Curr | PD Volt | Rip Vpp | Color | Vadj | 12V Curr | PD Volt | Rip Vpp | Color | Vadj | 12V Curr | PD Volt | Rip Vpp
Red | 0 | 0 | 0 | 0.2 | Green | 0 | 0.008 | 0 | 0.09 | Amber | 0 | 0.002 | 0 | 0.24 | Blue | 0 | 0.008 | 0 | 0.06
Red | 0.1 | 0.051 | 0.138 | 0.43 | Green | 0.1 | 0.079 | 0.053 | 0.38 | Amber | 0.1 | 0.051 | 0.031 | 0.66 | Blue | 0.1 | 0.075 | 0.061 | 0.38
Red | 0.2 | 0.091 | 0.225 | 0.5 | Green | 0.2 | 0.137 | 0.079 | 0.6 | Amber | 0.2 | 0.093 | 0.053 | 0.71 | Blue | 0.2 | 0.13 | 0.098 | 0.57
Red | 0.3 | 0.14 | 0.326 | 0.61 | Green | 0.3 | 0.206 | 0.105 | 0.77 | Amber | 0.3 | 0.143 | 0.079 | 0.92 | Blue | 0.3 | 0.199 | 0.139 | 0.86
Red | 0.4 | 0.194 | 0.423 | 0.8 | Green | 0.4 | 0.281 | 0.128 | 1.02 | Amber | 0.4 | 0.199 | 0.107 | 1.1 | Blue | 0.4 | 0.265 | 0.177 | 1.16
Red | 0.5 | 0.252 | 0.493 | 1.04 | Green | 0.5 | 0.357 | 0.15 | 1.28 | Amber | 0.5 | 0.256 | 0.132 | 1.36 | Blue | 0.5 | 0.335 | 0.215 | 1.42
Red | 0.6 | 0.314 | 0.588 | 1.1 | Green | 0.6 | 0.434 | 0.17 | 1.44 | Amber | 0.6 | 0.318 | 0.156 | 1.54 | Blue | 0.6 | 0.41 | 0.252 | 1.52
Red | 0.7 | 0.379 | 0.681 | 1.2 | Green | 0.7 | 0.515 | 0.189 | 1.5 | Amber | 0.7 | 0.378 | 0.177 | 1.6 | Blue | 0.7 | 0.483 | 0.286 | 1.6
Red | 0.8 | 0.446 | 0.769 | 1.42 | Green | 0.8 | 0.595 | 0.205 | 1.6 | Amber | 0.8 | 0.445 | 0.198 | 1.72 | Blue | 0.8 | 0.56 | 0.32 | 1.72
Red | 0.9 | 0.518 | 0.856 | 1.5 | Green | 0.9 | 0.678 | 0.222 | 1.76 | Amber | 0.9 | 0.517 | 0.216 | 1.92 | Blue | 0.9 | 0.64 | 0.352 | 1.94
Red | 1 | 0.592 | 0.938 | 1.56 | Green | 1 | 0.76 | 0.236 | 1.9 | Amber | 1 | 0.585 | 0.23 | 2.14 | Blue | 1 | 0.72 | 0.383 | 2.32
Red | 1.055 | 0.633 | 0.981 |  | Green | 1.055 | 0.812 | 0.243 |  | Amber | 1.055 | 0.634 | 0.238 |  | Blue | 1.055 | 0.778 | 0.404
Vled | 15V
L (all) | 22uH
C (all) | 0.056uF
|  |  | (1kohm) |  |  |  |  | (1kohm) |  |  |  |  | (1kohm) |  |  |  |  | (1kohm)
Color | Vadj | 12V Curr | PD Volt | Rip Vpp | Color | Vadj | 12V Curr | PD Volt | Rip Vpp | Color | Vadj | 12V Curr | PD Volt | Rip Vpp | Color | Vadj | 12V Curr | PD Volt | Rip Vpp
Red | 0 |  |  | 0.24 | Green | 0 |  |  | 0.3 | Amber | 0 |  |  | 0.25 | Blue | 0 |  |  | 0.38
Red | 0.1 |  |  | 0.46 | Green | 0.1 |  |  | 0.54 | Amber | 0.1 |  |  | 0.78 | Blue | 0.1 |  |  | 0.52
Red | 0.2 |  |  | 0.48 | Green | 0.2 |  |  | 0.72 | Amber | 0.2 |  |  | 0.75 | Blue | 0.2 |  |  | 0.68
Red | 0.3 |  |  | 0.61 | Green | 0.3 |  |  | 0.88 | Amber | 0.3 |  |  | 0.93 | Blue | 0.3 |  |  | 0.82
Red | 0.4 |  |  | 0.71 | Green | 0.4 |  |  | 0.95 | Amber | 0.4 |  |  | 1.1 | Blue | 0.4 |  |  | 1.02
Red | 0.5 |  |  | 0.83 | Green | 0.5 |  |  | 1.15 | Amber | 0.5 |  |  | 1.26 | Blue | 0.5 |  |  | 1.24
Red | 0.6 |  |  | 1.02 | Green | 0.6 |  |  | 1.3 | Amber | 0.6 |  |  | 1.42 | Blue | 0.6 |  |  | 1.42
Red | 0.7 |  |  | 1.1 | Green | 0.7 |  |  | 1.35 | Amber | 0.7 |  |  | 1.5 | Blue | 0.7 |  |  | 1.46
Red | 0.8 |  |  | 1.16 | Green | 0.8 |  |  | 1.38 | Amber | 0.8 |  |  | 1.64 | Blue | 0.8 |  |  | 1.54
Red | 0.9 |  |  | 1.24 | Green | 0.9 |  |  | 1.52 | Amber | 0.9 |  |  | 1.8 | Blue | 0.9 |  |  | 1.72
Red | 1 |  |  | 1.38 | Green | 1 |  |  | 1.7 | Amber | 1 |  |  | 1.9 | Blue | 1 |  |  | 2
Red | 1.055 |  |  |  | Green | 1.055 |  |  |  | Amber | 1.055 |  |  |  | Blue | 1.055
Vled | 15V
L (all) | 47uH
C (all) | 0.056uF
|  |  | (1kohm) |  |  |  |  | (1kohm) |  |  |  |  | (1kohm) |  |  |  |  | (1kohm)
Color | Vadj | 12V Curr | PD Volt | Rip Vpp | Color | Vadj | 12V Curr | PD Volt | Rip Vpp | Color | Vadj | 12V Curr | PD Volt | Rip Vpp | Color | Vadj | 12V Curr | PD Volt | Rip Vpp
Red | 0 |  |  | 0.276 | Green | 0 |  |  | 0.37 | Amber | 0 |  |  | 0.36 | Blue | 0 |  |  | 0.42
Red | 0.1 |  |  | 0.46 | Green | 0.1 |  |  | 0.43 | Amber | 0.1 |  |  | 0.62 | Blue | 0.1 |  |  | 0.45
Red | 0.2 |  |  | 0.51 | Green | 0.2 |  |  | 0.58 | Amber | 0.2 |  |  | 0.73 | Blue | 0.2 |  |  | 0.63
Red | 0.3 |  |  | 0.68 | Green | 0.3 |  |  | 0.76 | Amber | 0.3 |  |  | 0.89 | Blue | 0.3 |  |  | 0.91
Red | 0.4 |  |  | 0.84 | Green | 0.4 |  |  | 0.96 | Amber | 0.4 |  |  | 1.1 | Blue | 0.4 |  |  | 1.08
Red | 0.5 |  |  | 1.02 | Green | 0.5 |  |  | 1.14 | Amber | 0.5 |  |  | 1.3 | Blue | 0.5 |  |  | 1.24
Red | 0.6 |  |  | 1.14 | Green | 0.6 |  |  | 1.26 | Amber | 0.6 |  |  | 1.38 | Blue | 0.6 |  |  | 1.42
Red | 0.7 |  |  | 1.24 | Green | 0.7 |  |  | 1.3 | Amber | 0.7 |  |  | 1.52 | Blue | 0.7 |  |  | 1.5
Red | 0.8 |  |  | 1.32 | Green | 0.8 |  |  | 1.42 | Amber | 0.8 |  |  | 1.72 | Blue | 0.8 |  |  | 1.66
Red | 0.9 |  |  | 1.4 | Green | 0.9 |  |  | 1.72 | Amber | 0.9 |  |  | 1.82 | Blue | 0.9 |  |  | 1.78
Red | 1 |  |  | 1.54 | Green | 1 |  |  | 1.76 | Amber | 1 |  |  | 1.84 | Blue | 1 |  |  | 1.92
Red | 1.055 |  |  |  | Green | 1.055 |  |  |  | Amber | 1.055 |  |  |  | Blue | 1.055
Vled | 15V
L (all) | 100uH
C (all) | 0.056uF
|  |  | (1kohm) |  |  |  |  | (1kohm) |  |  |  |  | (1kohm) |  |  |  |  | (1kohm)
Color | Vadj | 12V Curr | PD Volt | Rip Vpp | Color | Vadj | 12V Curr | PD Volt | Rip Vpp | Color | Vadj | 12V Curr | PD Volt | Rip Vpp | Color | Vadj | 12V Curr | PD Volt | Rip Vpp
Red | 0 |  |  | 0.31 | Green | 0 |  |  | 0.41 | Amber | 0 |  |  | 0.46 | Blue | 0 |  |  | 0.48
Red | 0.1 |  |  | 0.53 | Green | 0.1 |  |  | 0.52 | Amber | 0.1 |  |  | 0.79 | Blue | 0.1 |  |  | 0.62
Red | 0.2 |  |  | 0.61 | Green | 0.2 |  |  | 0.7 | Amber | 0.2 |  |  | 0.85 | Blue | 0.2 |  |  | 0.84
Red | 0.3 |  |  | 0.72 | Green | 0.3 |  |  | 0.88 | Amber | 0.3 |  |  | 1.04 | Blue | 0.3 |  |  | 1.04
Red | 0.4 |  |  | 0.88 | Green | 0.4 |  |  | 1 | Amber | 0.4 |  |  | 1.22 | Blue | 0.4 |  |  | 1.22
Red | 0.5 |  |  | 1.06 | Green | 0.5 |  |  | 1.2 | Amber | 0.5 |  |  | 1.44 | Blue | 0.5 |  |  | 1.4
Red | 0.6 |  |  | 1.14 | Green | 0.6 |  |  | 1.32 | Amber | 0.6 |  |  | 1.56 | Blue | 0.6 |  |  | 1.52
Red | 0.7 |  |  | 1.26 | Green | 0.7 |  |  | 1.42 | Amber | 0.7 |  |  | 1.7 | Blue | 0.7 |  |  | 1.62
Red | 0.8 |  |  | 1.4 | Green | 0.8 |  |  | 1.52 | Amber | 0.8 |  |  | 1.8 | Blue | 0.8 |  |  | 1.74
Red | 0.9 |  |  | 1.52 | Green | 0.9 |  |  | 1.58 | Amber | 0.9 |  |  | 1.9 | Blue | 0.9 |  |  | 2
Red | 1 |  |  | 1.54 | Green | 1 |  |  | 1.76 | Amber | 1 |  |  | 2.08 | Blue | 1 |  |  | 2.12
Red | 1.055 |  |  |  | Green | 1.055 |  |  |  | Amber | 1.055 |  |  |  | Blue | 1.055
Vled | 15V
L (all) | 100uH
C (all) | 0.1uF
|  |  | (1kohm) |  |  |  |  | (1kohm) |  |  |  |  | (1kohm) |  |  |  |  | (1kohm)
Color | Vadj | 12V Curr | PD Volt | Rip Vpp | Color | Vadj | 12V Curr | PD Volt | Rip Vpp | Color | Vadj | 12V Curr | PD Volt | Rip Vpp | Color | Vadj | 12V Curr | PD Volt | Rip Vpp
Red | 0 |  |  | 0.23 | Green | 0 |  |  |  | Amber | 0 |  |  |  | Blue | 0
Red | 0.1 |  |  | 0.38 | Green | 0.1 |  |  |  | Amber | 0.1 |  |  |  | Blue | 0.1
Red | 0.2 |  |  | 0.44 | Green | 0.2 |  |  |  | Amber | 0.2 |  |  |  | Blue | 0.2
Red | 0.3 |  |  | 0.54 | Green | 0.3 |  |  |  | Amber | 0.3 |  |  |  | Blue | 0.3
Red | 0.4 |  |  | 0.63 | Green | 0.4 |  |  |  | Amber | 0.4 |  |  |  | Blue | 0.4
Red | 0.5 |  |  | 0.72 | Green | 0.5 |  |  |  | Amber | 0.5 |  |  |  | Blue | 0.5
Red | 0.6 |  |  | 0.82 | Green | 0.6 |  |  |  | Amber | 0.6 |  |  |  | Blue | 0.6
Red | 0.7 |  |  | 0.87 | Green | 0.7 |  |  |  | Amber | 0.7 |  |  |  | Blue | 0.7
Red | 0.8 |  |  | 0.97 | Green | 0.8 |  |  |  | Amber | 0.8 |  |  |  | Blue | 0.8
Red | 0.9 |  |  | 1.12 | Green | 0.9 |  |  |  | Amber | 0.9 |  |  |  | Blue | 0.9
Red | 1 |  |  | 1.15 | Green | 1 |  |  |  | Amber | 1 |  |  |  | Blue | 1
Red | 1.055 |  |  |  | Green | 1.055 |  |  |  | Amber | 1.055 |  |  |  | Blue | 1.055
Vled | 15V
L (all) | 100uH
C (all) | 0.2uF
|  |  | (1kohm) |  |  |  |  | (1kohm) |  |  |  |  | (1kohm) |  |  |  |  | (1kohm)
Color | Vadj | 12V Curr | PD Volt | Rip Vpp | Color | Vadj | 12V Curr | PD Volt | Rip Vpp | Color | Vadj | 12V Curr | PD Volt | Rip Vpp | Color | Vadj | 12V Curr | PD Volt | Rip Vpp
Red | 0 |  |  | 0.3 | Green | 0 |  |  | 0.28 | Amber | 0 |  |  | 0.36 | Blue | 0 |  |  | 0.42
Red | 0.1 |  |  | 0.47 | Green | 0.1 |  |  | 0.41 | Amber | 0.1 |  |  | 0.56 | Blue | 0.1 |  |  | 0.54
Red | 0.2 |  |  | 0.51 | Green | 0.2 |  |  | 0.51 | Amber | 0.2 |  |  | 0.63 | Blue | 0.2 |  |  | 0.66
Red | 0.3 |  |  | 0.64 | Green | 0.3 |  |  | 0.61 | Amber | 0.3 |  |  | 0.75 | Blue | 0.3 |  |  | 0.8
Red | 0.4 |  |  | 0.75 | Green | 0.4 |  |  | 0.75 | Amber | 0.4 |  |  | 0.92 | Blue | 0.4 |  |  | 0.98
Red | 0.5 |  |  | 0.9 | Green | 0.5 |  |  | 0.92 | Amber | 0.5 |  |  | 1.04 | Blue | 0.5 |  |  | 1.1
Red | 0.6 |  |  | 1 | Green | 0.6 |  |  | 1.06 | Amber | 0.6 |  |  | 1.16 | Blue | 0.6 |  |  | 1.22
Red | 0.7 |  |  | 1.12 | Green | 0.7 |  |  | 1.1 | Amber | 0.7 |  |  | 1.36 | Blue | 0.7 |  |  | 1.44
Red | 0.8 |  |  | 1.2 | Green | 0.8 |  |  | 1.24 | Amber | 0.8 |  |  | 1.52 | Blue | 0.8 |  |  | 1.64
Red | 0.9 |  |  | 1.24 | Green | 0.9 |  |  | 1.42 | Amber | 0.9 |  |  | 1.6 | Blue | 0.9 |  |  | 1.74
Red | 1 |  |  | 1.38 | Green | 1 |  |  | 1.62 | Amber | 1 |  |  | 1.7 | Blue | 1 |  |  | 1.9
Red | 1.055 |  |  |  | Green | 1.055 |  |  |  | Amber | 1.055 |  |  |  | Blue | 1.055

## Sheet6
Vled | 15V
L (all) | 10uH
C (all) | 0.056uF
Color | Vadj | 12V Curr | Pwr Met | Color | Vadj | 12V Curr | Pwr Met | Color | Vadj | 12V Curr | Pwr Met | Color | Vadj | 12V Curr | Pwr Met
Red | 0 |  |  | Green | 0 |  |  | Amber | 0 |  |  | Blue | 0
Red | 0.1 |  |  | Green | 0.1 |  |  | Amber | 0.1 |  |  | Blue | 0.1
Red | 0.2 |  |  | Green | 0.2 |  |  | Amber | 0.2 |  |  | Blue | 0.2
Red | 0.3 |  |  | Green | 0.3 |  |  | Amber | 0.3 |  |  | Blue | 0.3
Red | 0.4 |  |  | Green | 0.4 |  |  | Amber | 0.4 |  |  | Blue | 0.4
Red | 0.5 |  |  | Green | 0.5 |  |  | Amber | 0.5 |  |  | Blue | 0.5
Red | 0.6 |  |  | Green | 0.6 |  |  | Amber | 0.6 |  |  | Blue | 0.6
Red | 0.7 |  |  | Green | 0.7 |  |  | Amber | 0.7 |  |  | Blue | 0.7
Red | 0.8 |  |  | Green | 0.8 |  |  | Amber | 0.8 |  |  | Blue | 0.8
Red | 0.9 |  |  | Green | 0.9 |  |  | Amber | 0.9 |  |  | Blue | 0.9
Red | 1 |  |  | Green | 1 |  |  | Amber | 1 |  |  | Blue | 1
Red | 1.055 |  |  | Green | 1.055 |  |  | Amber | 1.055 |  |  | Blue | 1.055