## Sheet1
Item # | Param | Range | Type | Value | Package | Manuf | Manuf PN#
1 | Freq | 200kHz to 2MHz
2 | Inductor | 22uH to 145uH | Wirewound
3a | C-By Vin | 1uF
3b | C-By VLED | 2.2uF (x n) + 4.7uF?
4 | C-Fil | 60nF to 150nF | Poly Film - PPS | 0.1uF | 1812 | AVX | CB038D0104JBA
|  |  | Poly Film - PPS | 0.1uF | 1913 | Cornell Dubilier | FCP1913H104J-E2
5a | C-Comp | 10nF | Ceramic - COG
5b | C-Pulse | 10pF | Ceramic - COG
6 | D-Block |  |  |  |  | Diodes Inc | DFLS140-7