## Sheet1
Composite Press Cases LM Graphite epoxy 58 layers 13' I.D. x 40" Long | [6 empty] | Case I.D.= | 13.006 | Case Wall= | 0.711 |  | CaseO.D.= | 14.427 | Case Length= | 40 | Case volume= | 6539.765 | Cap Area= | 163.4715 | r/t= | 9.1463
Pressure (psi) | 1000 | psi | 163471.4613 | lbf. | 1000_Delta r | 1000_Delta r/r |  | AxialStrain in/in | 1000_Delta L |  | 1000_Delta L/L |  | 1000_Delta V | 1000_Delta V/V
Wind Angle
50 |  |  |  |  | -0.0088507 | -0.001361 |  | 0.0002112 | 0.008448 |  | 0.0002112 |  | -0.85748 | -0.00013112
55 |  |  |  |  | -0.0050376 | -0.00077466 |  | -0.0004913 | -0.019652 |  | -0.0004913 |  | 13.2443 | 0.0020252
60 |  |  |  |  | -0.0027503 | -0.00042293 |  | -0.0012364 | -0.049456 |  | -0.0012364 |  | 13.9702 | 0.0021362
65 |  |  |  |  | -0.0017378 | -0.00026723 |  | -0.0019026 | -0.076104 |  | -0.0019026 |  | 16.4915 | 0.0025217
70 |  |  |  |  | -0.0014927 | -0.00022954 |  | -0.0025158 | -0.10063 |  | -0.0025158 |  | 20.0561 | 0.0030668
75 |  |  |  |  | -0.0017019 | -0.00026171 |  | -0.0029684 | -0.11874 |  | -0.0029684 |  | 23.3924 | 0.0035769
80 |  |  |  |  | -0.0020377 | -0.00031335 |  | -0.003285 | -0.1314 |  | -0.003285 |  | 26.0682 | 0.0039861
Pressure (psi) | 2000 | psi | 326942.9227 | lbf. | Delta r | Delta r/r |  | AxialStrain in/in | Delta L in |  | Delta L/L |  | Delta V | Delta V/V
Wind Angle
50 |  |  |  |  | -0.017701 | -0.002722 |  | 0.0004245 | 0.01698 |  | 0.0004245 |  | 30.196 | 0.0046173
55 |  |  |  |  | -0.010075 | -0.0015493 |  | -0.0009827 | -0.039308 |  | -0.0009827 |  | 25.567 | 0.0039095
60 |  |  |  |  | -0.0055 | -0.00084576 |  | -0.0024728 | -0.098912 |  | -0.0024728 |  | 27.0186 | 0.0041314
65 |  |  |  |  | -0.003475 | -0.00053437 |  | -0.0038052 | -0.15221 |  | -0.0038052 |  | 32.0627 | 0.0049027
70 |  |  |  |  | -0.002985 | -0.00045902 |  | -0.0050315 | -0.20126 |  | -0.0050315 |  | 39.1901 | 0.0059926
75 |  |  |  |  | -0.003403 | -0.0005233 |  | -0.0059368 | -0.23747 |  | -0.0059368 |  | 45.8578 | 0.0070121
80 |  |  |  |  | -0.004075 | -0.00062663 |  | -0.006571 | -0.26284 |  | -0.006571 |  | 51.2105 | 0.0078306