## Sheet1
35 | 4 | 92185A077 | 2-56 x 1/4 SHCS | McMaster
34 | 2 | #2-256-70-N | O-RING |  | BUNA - N
33 | 2 | #2-256-70-N | O-RING |  | BUNA - N
32 | 2 | #2-256-70-N | O-RING |  | BUNA - N
31 | 2 | #2-256-70-N | O-RING |  | BUNA - N
30 | 8 | $4-40 x.250 | SOC HD CAP SCRESW | MCMASTER-CARR | 316 SS
29 | 1 | MKS-310-FCR | 10 pin Bulkhead Electrical Connector | Teledyne Impulse | 0.01
28 | 2 | #4-40 x .375 | SOC HD CAP SCRESW | MCMASTER-CARR | 316 SS
27 | 2 | SS-2-HPST | SAE-2 Solid Plug | Swagelok
26 | 1 |  | Tethys LDA Encoder Cap Retainer | MBARI | 6061-T6 Aluminum
25 | 6 | 93085k144 | 6-32x1/4 100 deg flat head screw | McMaster
24 | 2 | P-200710-09 | Oring Cap | MBARI | Black Delrin
23 | 3 | 93085A146 | 6-32x3/8 100 degree Flat Head | McMaster
22 | 1 | Acme Nut 6350K36 | 3/8-5 Five Start Acme Nunt | McMaster | Delrin AF
21 | 1 | P-200706-09 | CS LDA Nut | MBARI | Black Delrin
20 | 2 |  | 18-8 Stainless Steel | McMASTER-CARR
19 | 1 | SS-200-1-4ST | 1/8 Tube - SAE#4 | Swagelok | S.S 316
18 | 1 | P-200713-09 | Encoder Torque Arm | MBARI | 6061-T6 AL
17 | 8 | 92185A194 | 8-31 x 1/2 SST SHCS | McMaster
16 | 2 | 92125A050 | M2 x 4 mm FH screws | McMaster
15 | 1 | P-200708-09 | CS LDA Strong Back | MBARI | Aluminum 6061-T6
14 | 1 | P-201087-11 | LRAUV CS Motor Cap | MBARI | 6061-T6 AL Clear Hard Anodize
13 | 1 | P-201532-13 | Encoder Cap | MBARI | 6061-T6 AL Clear Hard Anodize
12 | 1 | P-200705-09 | CS LDA Motor Body | MBARI | Black Delrin
11 | 1 | P-201091-11 | CS Actuator Encoder Body | MBARI | Black Delrin
10 | 1 | P-200712-09 | Motor Mount Plate | MBARI | 6061-T6 AL
9 | 1 | WAK-15 3mm-4mm # 2105 | 3-4 mm Flex Shaft Coupling | Helical | 0.007
8 | 2 | P-200707-09 | CS LDA Pivot Pin | MBARI | 316 SST
7 | 1 | WAK15 4mm-6mm #2112 | 4mm-6mm Flexible Shaft Coupling | Helic al | 0.007
6 | 1 | 98394a431 | 16mm Internal Snap Ring | McMaster
5 | 1 | 98317a214 | 6mm shaft externa snap ring | McMaster
4 | 1 | P-200704-09 | CS LDA Leadscrew | McMaster 6350K16 | 303 SST
3 | 2 | 6153K113 | Open Ball Bearing for 5mm Shaft | McMaster
2 | 1 | RP-20-500 | P3 Ameriac RP-20 500Ohm Potentiometer | P3 America
1 | 1 | 305844 | ECmax-16 5w Motor 283828-157:1 Gearbox-118186 | MAXON
ITEM NO. | Assembly Print/QTY. | Part_Number | DESCRIPTION | Vendor | MATERIAL