## Sheet1
Pin | Signal | Cable Type | Bundle
A | Cx_PH_ISO_RET | 5640B - Twisted Triad | D
B | Cx_PH_ISO_SIG
C | Cx_PH_ISO_5V
D | SHIELD_C_PH
E | Cx_O2_RET | 5640B - Twisted Triad | E
F | Cx_O2_SIG
G | Cx_O2_5V
H | SHIELD_C_O2
J | Ex_PH_ISO_RET | 5640B - Twisted Triad | D
K | Ex_PH_ISO_SIG
L | Ex_PH_ISO_5V
M | SHIELD_E_PH
N | Ex_O2_RET | 5640B - Twisted Triad | E
P | Ex_O2_SIG
R | Ex_O2_5V
S | SHIELD_E_O2
T | Bx_T_SIG | 6010 SL005 - Twisted Pair (x3) | A
U | Bx_T_RET
V | Ex_T_SIG
W | Ex_T_RET
X | Cx_T_SIG
Y | Cx_T_RET
Z | SHIELD_TEMP
a | Vx_N2_POS | 6010 SL005 - Twisted Pair (x3) | F3
b | Vx_N2_NEG
c | Vx_CO2_POS
d | Vx_CO2_NEG
e | Vx_O2_POS
f | Vx_O2_NEG
g | SHIELD_VALVE