## RTD (A)
Cable Part Number: _________________ Twisted Pair (x3) 22AWG + Shield
Bundle | Wire | Color | Signal Name | Location 1 | Location 1 Details | Location 2
A1 | 1 | Red | B1_T_SIG | MOD4-3 | 750-468 R3+ | J1-G
| 2 | Black | B1_T_RET | MOD4-4 | 750-468 R3- | J1-H
| 3 | Red | E1_T_SIG | MOD4-5 | 750-468 R2+ | J1-J
| 4 | Black | E1_T_RET | MOD4-6 | 750-468 R2- | J1-K
| 5 | Red | C1_T_SIG | MOD4-1 | 750-468 R1+ | J1-W
| 6 | Black | C1_T_RET | MOD4-2 | 750-468 R1- | J1-X
| Shield |  |  | Bus Bar |  | J1-A
Bundle | Wire | Color | Signal Name | Location 1 | Location 1 Details | Location 2
A2 | 1 | Red | B2_T_SIG | MOD10-3 | 750-468 R3+ | J2-G
| 2 | Black | B2_T_RET | MOD10-4 | 750-468 R3- | J2-H
| 3 | Red | E2_T_SIG | MOD10-5 | 750-468 R2+ | J2-J
| 4 | Black | E2_T_RET | MOD10-6 | 750-468 R2- | J2-K
| 5 | Red | C2_T_SIG | MOD10-1 | 750-468 R1+ | J2-W
| 6 | Black | C2_T_RET | MOD10-2 | 750-468 R1- | J2-X
| Shield |  |  | Bus Bar |  | J2-A

## Relay Control (B)
Cable Part Number: _________________ Twisted Pair (x1) 22AWG + Shield
Bundle | Wire | Color | Signal Name | Location 1 | Location 1 Details | Location 2
B1 | 1 | Red | C1_H_SIG | MOD6-1 | 750-1504 DO1 | J101-C
| 2 | Black | C1_H_RET | TB1.7-3 |  | J101-D
| Shield |  |  | Bus Bar
Bundle | Wire | Color | Signal Name | Location 1 | Location 1 Details | Location 2
B2 | 1 | Red | C2_H_SIG | MOD6-2 | 750-1504 DO2 | J101-G
| 2 | Black | C2_H_RET | TB1.7-3 |  | J101-H
| Shield |  |  | Bus Bar

## pH (C)
Cable Part Number: _________________ Twisted Pair (x1) 22AWG + Shield
Bundle | Wire | Color | Signal Name | Location 1 | Location 1 Details | Location 2
C1 | 1 | Red | C1_PH_SIG | MOD3-1 | 750-468 AI1 | ISO BD1 J2-1
| 2 | Black | C1_PH_RET | MOD3-7 | 750-468 G | ISO BD1 J2-2
| Shield |  |  | Bus Bar |  | ISO BD1 J2-3
Bundle | Wire | Color | Signal Name | Location 1 | Location 1 Details | Location 2
C2 | 1 | Red | E1_PH_SIG | MOD3-2 | 750-468 AI2 | ISO BD1 J4-1
| 2 | Black | E1_PH_RET | MOD3-7 | 750-468 G | ISO BD1 J4-2
| Shield |  |  | Bus Bar |  | ISO BD1 J4-3

## pH ISO (D)
Cable Part Number: _________________ Twisted Triad (x1) 22AWG + Shield
Bundle | Wire | Color | Signal Name | Location 1 | Location 1 Details | Location 2
D1 | 1 | Red | C1_PH_ISO_5V | ISO_BD_1_J1-1 |  | J1-a
| 2 | White | C1_PH_ISO_SIG | ISO_BD_1_J1-2 |  | J1-Z
| 3 | Black | C1_PH_ISO_RET | ISO_BD_1_J1-3 |  | J1-Y
| Shield |  |  | Bus Bar |  | J1-B
Bundle | Wire | Color | Signal Name | Location 1 | Location 1 Details | Location 2
D2 | 1 | Red | E1_PH_ISO_5V | ISO_BD_1_J3-1 |  | J1-S
| 2 | White | E1_PH_ISO_SIG | ISO_BD_1_J3-2 |  | J1-R
| 3 | Black | E1_PH_ISO_RET | ISO_BD_1_J3-3 |  | J1-P
| Shield |  |  | Bus Bar |  | J1-C

## O2 (E)
Cable Part Number: _________________ Twisted Triad (x1) 22AWG + Shield
Bundle | Wire | Color | Signal Name | Location 1 | Location 1 Details | Location 2
E1 | 1 | Red | C1_O2_5V | TB1.13-2 |  | J1-V
| 2 | White | C1_O2_SIG | MOD3-5 | 750-468 AI2 | J1-U
| 3 | Black | C1_O2_RET | TB1.14-2 |  | J1-T
| Shield |  |  | Bus Bar |  | J1-D
Bundle | Wire | Color | Signal Name | Location 1 | Location 1 Details | Location 2
E2 | 1 | Red | E1_O2_5V | TB1.13-3 |  | J1-N
| 2 | White | E1_O2_SIG | MOD3-6 | 750-468 AI4 | J1-M
| 3 | Black | E1_O2_RET | TB1.14-3 |  | J1-L
| Shield |  |  | Bus Bar |  | J1-E

## Valve Pwr (F1)
Twisted Pair (x1) 22AWG
Bundle | Wire | Color | Signal Name | Location 1 | Location 1 Details | Location 2
F1_1 | 1 | Violet | 24VDC | TB1.1-2 |  | VAL1-1
| 2 | Black | RET | TB1.4-2 |  | VAL1-2
Bundle | Wire | Color | Signal Name | Location 1 | Location 1 Details | Location 2
F1_2 | 1 | Violet | 24VDC | TB1.1-3 |  | VAL2-1
| 2 | Black | RET | TB1.4-1 |  | VAL2-2
Bundle | Wire | Color | Signal Name | Location 1 | Location 1 Details | Location 2
F1_3 | 1 | Violet | 24VDC | TB1.2-2 |  | VAL3-1
| 2 | Black | RET | TB1.5-2 |  | VAL3-2

## Valve Drive (F2)
Cable Part Number: _________________ Twisted Pair (x3) 22AWG + Shield
Bundle | Wire | Color | Signal Name | Location 1 | Location 1 Details | Location 2
F2_1 | 1 | Red | V1_CO2_CONT | MOD2-1 | 750-559 AO1 | VAL1-5
| 2 | Black | RET | MOD2-2 | 750-559 GND | VAL1-2
| 3 | Red | V1_N2_CONT | MOD2-3 | 750-559 AO3 | VAL2-5
| 4 | Black | RET | MOD2-4 | 750-559 GND | VAL2-2
| 5 | Red | V1_O2_CONT | MOD2-5 | 750-559 AO2 | VAL3-5
| 6 | Black | RET | MOD2-6 | 750-559 GND | VAL3-2
Shield

## Valve Out (F3)
Cable Part Number: _________________ Twisted Pair (x3) 22AWG + Shield
Bundle | Wire | Color | Signal Name | Location 1 | Location 1 Details | Location 2
F3_1 | 1 | Red | V1_N2_POS | VAL2-3 |  | J1-c
| 2 | Black | V1_N2_NEG | VAL2-4 |  | J1-b
| 3 | Red | V1_CO2_POS | VAL1-3 |  | J1-e
| 4 | Black | V1_CO2_NEG | VAL1-4 |  | J1-d
| 5 | Red | V1_O2_POS | VAL3-3 |  | J1-g
| 6 | Black | V1_O2_NEG | VAL3-4 |  | J1-f
| Shield |  |  |  |  | J1-F