## Sheet1
Quan | Part Reference | Value | Manufacturer | Manufacturer PN
4 | C1 C13 C25 C38 | 0.22uF | Kemet | C1206C224K5RAC | x
16 | C2 C3 C6 C8 C14 C15 C18 C19 C26 C27 C30 C31 C37 C39 C42 C44 | 1.0uF | AVX Corporation | TCJP105M025R0500 | x
8 | C4 C7 C16 C20 C28 C32 C40 C43 | 0.10uF | Kemet | C1206C104J3GAC | x
4 | C5 C17 C29 C41 | 0.10uF | Kemet | C1206C104K5RAC | x
10 | C9 C10 C21 C22 C33 C34 C45 C46 C49 C50 | 4.7uF | TDK Corporation | C4532X7R1H475M | x
10 | C11 C12 C23 C24 C35 C36 C47 C48 C52 C53 | 1.0uF | TDK Corporation | C2012X7S2A105K | BO
1 | C51 | 10uF | AVX Corporation | TPSD106K035R0125 | x
1 | D1 | LTST-C150GKT | Lite-On Inc | LTST-C150GKT | x
4 | J1 J3 J5 J7 | 70553-0002 | Molex Inc | 70553-0002 | x
4 | J2 J4 J6 J8 | 70553-0001 | Molex Inc | 70553-0001 | x
1 | J9 | 1803277 | Phoenix Contact | 1803277 | x
10 | L1 L2 L5 L6 L9 L10 L13 L14 L17 L18 | 47uH | Murata Power Solutions Inc | 82473C | x
10 | L3 L4 L7 L8 L11 L12 L15 L16 L19 L20 | 10uH | Murata Power Solutions Inc. | 82103C | x
5 | MOD1 MOD3 MOD5 MOD7 MOD9 | MEA1D2412SC | Murata Power Solutions Inc | MEA1D2412SC | x
5 | MOD2 MOD4 MOD6 MOD8 MOD10 | MEA1D2405SC | Murata Power Solutions Inc | MEA1D2405SC | x
4 | P1 P3 P5 P7 | 50-57-9403 | Molex Inc | 50-57-9403 | x
4 | P2 P4 P6 P8 | 50-57-9402 | Molex Inc | 50-57-9402 | x
1 | P9 | 1803578 | Phoenix Contact | 1803578 | x
4 | R1 R3 R5 R7 | 7.87K | Vishay | CRCW12067K87FKEA | x
4 | R2 R4 R6 R8 | 14.7K | Vishay | CRCW120614K7FKEA | x
1 | R9 | 294 | Vishay | CRCW1206294RFKEA | x
1 | TP1 | BLACK | Keystone Electronics | 5006 | x
1 | TP2 | BROWN | Keystone Electronics | 5120 | x
1 | TP3 | GREEN | Keystone Electronics | 5121 | x
1 | TP4 | BLUE | Keystone Electronics | 5122 | x
1 | TP5 | GREY | Keystone Electronics | 5123 | x
4 | U1 U3 U5 U7 | ISO124U | Texas Instruments | ISO124U | x
4 | U2 U4 U6 U8 | AD8641AKSZ-REEL7 | Analog Devices Inc | AD8641AKSZ-REEL7