## UV Resistance Values
|  | 12V | 5V | 3.3V
|  | Act Values | Act Values | Act Values
RM4 | 235792.8314 | 64900 | 154000 | 237000
RM3 | 30682.8405 | 8450 | 20500 | 30900
RM2 | 12123.1022 | 3320 | 8060 | 12100
RM1 | 781401.2259 | 976000 | 866000 | 787000
RTotF | 1060000 | 1052670 | 1048560 | 1067000
RTot | 1060000
Vin | 3.3
Vuvon | 3.1624
Vuvoff | 3.0248
Vovoff | 3.5739
Comp Th | 0.795

## Vsense Trip Timing
Volts
VsenseCB-min | 0.047
VsenseCB-max | 0.053
VsenseACL-min | 0.065
VsenseACL-max | 0.09
CLoad (uF) | 100
Vin | 12
Vin | 5
Vin | 3.3
Si7120
|  | Current limits per Gene (amps) | 0.5 | 1 | 2 | 3 | 4 | 5 | Current limits per Gene (amps) | 0.5 | 1 | 2 | 3 | 4 | 5
|  | Rsense using CB-min (ohms) | 0.094 | 0.047 | 0.0235 | 0.015667 | 0.01175 | 0.0094 | CLoad max charging time - 12V (msec) | 1.68 | 0.868 | 0.406 | 0.277 | 0.203 | 0.166
|  | L4CL Series Closest Real Value (mohms) | 91 | 47 | 22 | 15 | 11 | 9 | Tcb (less than SOA, more that CLoad charging) | 3.7296 | 1.927 | 0.90132 | 0.61494 | 0.45066 | 0.36852 | msec
[9 empty] | SOA (Si7120) at ACL-max time - 12V (msec) | 120 | 80 | 15 | 8 | 4 | 1.1
|  | Curr Limit using ACL-min (amps) | 0.71429 | 1.383 | 2.9545 | 4.3333 | 5.9091 | 7.2222 | Timing Capacitor based on Tcb above (uF) | 0.3108 | 0.16058 | 0.07511 | 0.051245 | 0.037555 | 0.03071
|  | Curr Limit using ACL-max (amps) | 0.98901 | 1.9149 | 4.0909 | 6 | 8.1818 | 10 | CLoad max charging time - 5V (msec) | 0.7 | 0.362 | 0.169 | 0.115 | 0.085 | 0.069
[9 empty] | Tcb (less than SOA, more that CLoad charging) | 1.554 | 0.80364 | 0.37518 | 0.2553 | 0.1887 | 0.15318 | msec
|  | CLoad max charging time - 12V (msec) | 1.68 | 0.86769 | 0.40615 | 0.27692 | 0.20308 | 0.16615 | SOA (Si7120) at ACL-max time - 5V (msec) | 250 | 140 | 90 | 50 | 30 | 10
|  | CLoad max charging time - 5V (msec) | 0.7 | 0.36154 | 0.16923 | 0.11538 | 0.084615 | 0.069231 | Timing Capacitor based on Tcb above (uF) | 0.3108 | 0.16073 | 0.075036 | 0.05106 | 0.03774 | 0.030636
|  | CLoad max charging time - 3.3V (msec) | 0.462 | 0.23862 | 0.11169 | 0.076154 | 0.055846 | 0.045692 | CLoad max charging time - 3.3V (msec) | 0.462 | 0.239 | 0.112 | 0.076 | 0.056 | 0.046
[9 empty] | Tcb (less than SOA, more that CLoad charging) | 1.0256 | 0.53058 | 0.24864 | 0.16872 | 0.12432 | 0.10212 | msec
|  | Worst case Power Dissip in M1 - 12V (watts) | 11.8681 | 22.9787 | 49.0909 | 72 | 98.1818 | 120 | SOA (Si7120) at ACL-max time - 3.3V (msec) | 11000 | 1000 | 130 | 90 | 70 | 50
|  | Worst case Power Dissip in M1 - 5V (watts) | 4.9451 | 9.5745 | 20.4545 | 30 | 40.9091 | 50 | Timing Capacitor based on Tcb above (uF) | 0.3108 | 0.16078 | 0.075345 | 0.051127 | 0.037673 | 0.030945
|  | Worst case Power Dissip in M1 - 3.3V (watts) | 3.2637 | 6.3191 | 13.5 | 19.8 | 27 | 33
|  | SOA (Si7120) at ACL-max time - 12V (msec) | 120 | 80 | 15 | 8 | 4 | 1.1
|  | SOA (Si7120) at ACL-max time - 5V (msec) | 250 | 140 | 90 | 50 | 30 | 10
|  | SOA (Si7120) at ACL-max time - 3.3V (msec) | 11000 | 1000 | 130 | 90 | 70 | 50

## Overcurrent Timing Cap
Tcb Times per Source Voltage (msec)
Values | Curr Limit | Req'd Capacitance | Ct1 | Ct2 | 3.3V | 5V | 12V
0.011 µF | 0.5 | 0.311 | 0.22uF | 0.091uF | 3.7296 | 1.554 | 1.0256
0.012 µF | 1 | 0.161 | 0.15uF | 0.011uF | 1.927 | 0.80364 | 0.53058
0.013 µF | 2 | 0.075 | 0.075uF | NS | 0.90132 | 0.37518 | 0.24864
0.015 µF | 3 | 0.051 | 0.051uF | NS | 0.61494 | 0.2553 | 0.16872
0.016 µF | 4 | 0.038 | 0.016uF | 0.012uF | 0.45066 | 0.1887 | 0.12432
0.018 µF | 5 | 0.031 | 0.016uF | 0.015uF | 0.36852 | 0.15318 | 0.10212
0.02 µF
0.022 µF
0.027 µF
0.033 µF
0.039 µF
0.047 µF
0.051 µF
0.056 µF
0.062 µF
0.068 µF
0.075 µF
0.082 µF
0.091 µF
0.1 µF
0.15 µF
0.22 µF

## Rsense Selection
|  | Initial Rsense Selections |  |  | Current to reach the Vsense levels (amps) | [5 empty] | L4CL 1% 1206 | L4CL 0.5% 1206
| Volts | Curr Limit | Rsense | Vsense | CB-min | CB-nom | CB-max | ACL-min | ACL-nom | ACL-max | 1mΩ | 10mΩ | 34mΩ
VsenseCB-min | 0.047 | 0.5 | 0.091 | 0.0455 | 0.51648 | 0.54945 | 0.58242 | 0.71429 | 0.87912 | 0.98901 | 2mΩ | 11mΩ | 36mΩ
VsenseCB-nom | 0.05 | 1 | 0.047 | 0.047 | 1 | 1.0638 | 1.1277 | 1.383 | 1.7021 | 1.9149 | 3mΩ | 12mΩ | 39mΩ
VsenseCB-max | 0.053 | 2 | 0.022 | 0.044 | 2.1364 | 2.2727 | 2.4091 | 2.9545 | 3.6364 | 4.0909 | 4mΩ | 13mΩ | 43mΩ
VsenseACL-min | 0.065 | 3 | 0.015 | 0.045 | 3.1333 | 3.3333 | 3.5333 | 4.3333 | 5.3333 | 6 | 5mΩ | 14mΩ | 47mΩ
VsenseACL-nom | 0.08 | 4 | 0.011 | 0.044 | 4.2727 | 4.5455 | 4.8182 | 5.9091 | 7.2727 | 8.1818 | 6mΩ | 15mΩ | 50mΩ
VsenseACL-max | 0.09 | 5 | 0.009 | 0.045 | 5.2222 | 5.5556 | 5.8889 | 7.2222 | 8.8889 | 10 | 7mΩ | 16mΩ | 51mΩ
[11 empty] | 8mΩ | 18mΩ | 55mΩ
[11 empty] | 9mΩ | 20mΩ | 56mΩ
[12 empty] | 21mΩ | 59mΩ
|  | Secondary Rsense Selections |  |  | Current to reach the Vsense levels (amps) | [6 empty] | 22mΩ | 62mΩ
|  | Curr Limit | Rsense | Vsense | CB-min | CB-nom | CB-max | ACL-min | ACL-nom | ACL-max |  | 24mΩ | 68mΩ
|  | 0.5 | 0.1 | 0.05 | 0.47 | 0.5 | 0.53 | 0.65 | 0.8 | 0.9 |  | 27mΩ | 75mΩ
|  | 1 | 0.05 | 0.05 | 0.94 | 1 | 1.06 | 1.3 | 1.6 | 1.8 |  | 28mΩ | 82mΩ
|  | 2 | 0.024 | 0.048 | 1.9583 | 2.0833 | 2.2083 | 2.7083 | 3.3333 | 3.75 |  | 30mΩ | 91mΩ
|  | 3 | 0.016 | 0.048 | 2.9375 | 3.125 | 3.3125 | 4.0625 | 5 | 5.625 |  | 33mΩ | 100mΩ
|  | 4 | 0.012 | 0.048 | 3.9167 | 4.1667 | 4.4167 | 5.4167 | 6.6667 | 7.5
|  | 5 | 0.01 | 0.05 | 4.7 | 5 | 5.3 | 6.5 | 8 | 9

## UV-OV Calcs
|  | 3.3 |  |  | 5 |  |  | 12 |  |  | 12 |  |  | 24
Rm1 |  | 787k |  |  | 866k |  |  | 976k | [5 empty] | 1.02M
Rm2 |  | 12.1k |  |  | 8.06k |  |  | 3.32k | [5 empty] | 1.65k
Rm3 |  | 30.9k |  |  | 20.5k |  |  | 7.87k | [5 empty] | 4.22k
Rm4 |  | 237k |  |  | 154k |  |  | 64.9k | [5 empty] | 32.4k
|  |  | Vin | 3.3 |  | Vin | 5 |  | Vin | 12 |  | Vin | 12 |  | Vin | 24
| Rm1 | 787000 |  |  | 866000 |  |  | 976000 |  |  | 976000 |  |  | 1020000
|  |  | UVL | 0.86598 |  | UVL | 0.87053 |  | UVL | 0.86787 |  | UVL | 0.86787 |  | UVL | 0.86791
| Rm2 | 12100 |  | 0.070979 | 8060 |  | 0.075527 | 3320 |  | 0.072873 | 3320 |  | 0.072873 | 1650 |  | 0.072907
|  |  | UVH | 0.82856 |  | UVH | 0.83209 |  | UVH | 0.83001 |  | UVH | 0.83001 |  | UVH | 0.83049
| Rm3 | 30900 |  | 0.033557 | 20500 |  | 0.037094 | 7870 |  | 0.035005 | 7870 |  | 0.035005 | 4220 |  | 0.035487
|  |  | OV | 0.73299 |  | OV | 0.73434 |  | OV | 0.74024 |  | OV | 0.74024 |  | OV | 0.73478
| Rm4 | 237000 |  | -0.06201 | 154000 |  | -0.06066 | 64900 |  | -0.054759 | 64900 |  | -0.054759 | 32400 |  | -0.060216
|  |  | GndSW | 0 |  | GndSW | 0 |  | GndSW | 0 |  | GndSW | 0 |  | GndSW | 0
| Rtot | 1067000 |  |  | 1048560 |  |  | 1052090 |  |  | 1052090 |  |  | 1058270
| Curr | 3.0928e-06 |  |  | 4.7684e-06 |  |  | 1.1406e-05 |  |  | 1.1406e-05 |  |  | 2.2679e-05