## Sheet1
G400-S Pin | GPIO Port | Mult Func1 | Mult Func2 | Motherboard Name | J9 | J10 | J11 | J12 | J13 | J14
1 | PD0 |  |  | CH13:PD0/PWR13 | bar: J13 to J14
2 | PD4 |  |  | CH13:PD4/NFLT13 | bar: J13 to J14
3 |  | DIBP
4 | PA27 |  |  | CH13:PA27 | bar: J13 to J14
5 | PA16 | SD CMD |  | PA16/SD_CMD
6 | PA8 | COM4 RX |  | CH3:P8/COM4_RX | bar: J9
7 | PA3 | COM2 CTS |  | CH2/CH5/CH14:PA3 | bar: J9 to J10; J13 to J14
8 | PA2 | COM2 RTS |  | CH2/CH5/CH14:PA2 | bar: J9 to J10; J13 to J14
9 | PC28 | COM3 CTS | LCD H SYNC | CH3/CH6/CH15:PC28 | bar: J9 to J10; J13 to J14
10 | PC23 |  |  | CH13:PC23 | bar: J13 to J14
11 | PC5 | LCD GREEN 0 |  | CH13:PC5 | bar: J13 to J14
12 | PC1 | LCD BLUE 1 |  | CH12:PC1/PWR12 | bar: J12
13 |  | VDDIOM1
14 |  | SHDN
15 |  | JTAGSEL
16 |  | GND1
17 | PB3 | ERXDV |  | CH12:PB3/NFLT12 | bar: J12
18 | PB1 | ERX1 |  | CH12:PB1/NIRQ12 | bar: J12
19 |  | WKUP
20 | PB18 |  |  | CH11:PB18/PWR11 | bar: J12
21 | PB8 | AD9 |  | CH11:PB8/NFLT11 | bar: J12
22 | PB14 | AD3 |  | MB:PB14/I2C_ENA4
23 | PB12 | AD1 |  | MB:PB12/I2C_ENA2
24 | PB6 | AD7 | EMDC | CH10:PB6/PWR10 | bar: J12
25 | PB15 | AD4 |  | MB:PB15/I2C_ENA5
26 | PB0 | ERX0 |  | CH10:PB0/NIRQ10 | bar: J12
27 | PB5 | EMDIO |  | CH9:PB5/PWR9 | bar: J11
28 | PC2 | LCD BLUE 2 |  | CH9:PC2/NFLT9 | bar: J11
29 | PC9 | COM5 RX | LCD GREEN 4 | CH5:PC9/COM5_RX | bar: J10
30 | PC11 | LCD RED 0 |  | CH9:PC11/NIRQ9 | bar: J11
31 | PC12 | LCD RED 1 |  | CH8:PC12/NIRQ8 | bar: J11
32 | PC24 |  |  | CH8:PC24/NFLT8 | bar: J11
33 | PA0 | COM2 TX |  | CH2:PA0/COM2_TX | bar: J9
34 | PC21 | PWM3 |  | MB:PC21/DEBUG_LED
35 | PC19 | PWM1 |  | MB:PC19/PMP_PWR
36 | PC22 |  |  | CH14:PC22/PWR14 | bar: J13 to J14
37 | PA7 | COM4 TX |  | CH3:PA7/COM4_TX | bar: J9
38 | PA4 | LDR1 |  | PA4/LDR1
39 | PB11 | AD0 |  | MB:PB11/I2C_ENA1
40 | PB13 | AD2 |  | MB:PB13/I2C_ENA3
41 | PB10 | AD11 | ETX1 | CH8:PB10/PWR8 | bar: J11
42 |  | VCC 3.3V
43 |  | VBAT |  | VBAT
44 | PB7 | AD8 | ETXEN | CH7:PB7/NIRQ7 | bar: J11
45 | PB2 | ERXER |  | CH7:PB2/NFLT7 | bar: J11
46 | PC0 | LCD BLUE 0 |  | CH7:PC0/PWR7 | bar: J11
47 | PC6 | LCD GREEN 1 |  | CH6:PC6/NFLT6 | bar: J10
48 |  | VDDIOM2
49 | PC10 | LCD GREEN 5 |  | CH11:PC10/NIRQ11 | bar: J12
50 | PC3 | LCD BLUE 3 |  | CH6:PC3/PWR6 | bar: J10
51 | PC15 | LCD RED 4 |  | CH5:PC5/NFLT15 | bar: J13 to J14
52 | PC18 | PWM0 |  | MB:PC18/12V_PWR
53 |  | VDDCORE1
54 | PC13 | LCD RED 2 |  | CH5:PC13/PWR5 | bar: J10
55 | PC31 |  |  | CH4:PC31/NFLT4 | bar: J10
56 |  | GND2
57 | PC26 |  |  | CH4:PC26/PWR4 | bar: J10
58 | PC30 | LCD CLOCK |  | CH3:PC30/NFLT3 | bar: J9
59 | PA12 | SPI1 MOSI |  | PA12/SPI1_MOSI
60 | PB16 | AD5 |  | MB:PB16/I2C_ENA6
61 | PB17 | AD6 |  | MB:PB17/5V_PWR
62 | PB9 | AD10 | ETX0 | CH3:PB9/PWR3 | bar: J9
63 | PB4 | ETXCK |  | CH2:PB4/NFLT2 | bar: J9
64 | PC4 | LCD BLUE 4 |  | CH2:PC4/PWR2 | bar: J9
65 | PC7 | LCD GREEN 2 |  | CH10:PC7/NFLT10 | bar: J12
66 | PC8 | COM5 TX | LCD GREEN 3 | CH5:PC8/COM5_TX | bar: J10
67 | PC14 | LCD RED 3 |  | CH1:PC14/NFLT1 | bar: J9
68 | PC16 | COM6 TX |  | CH6:PC16/COM6_TX | bar: J10
69 | PC20 | PWM2 |  | MB:PC20/NPMP_FLT
70 | PC17 | COM6 RX |  | CH6:PC17/COM6_RX | bar: J10
71 | PC27 | COM3 RTS | LCD V SYNC | CH1:PC27/PWR1 | bar: J9
72 | PC29 | LCD DATA EN |  | CH1/CH4/CH13:PC29 | bar: J9 to J10; J13 to J14
73 | PA5 | COM3 TX | CAN2 TX | CH4:PA5/COM3_TX | bar: J10
74 | PA1 | COM2 RX |  | CH2:PA1/COM2_RX | bar: J9
75 | PA11 | SPI1 MISO |  | PA11/SPI1_MISO
76 | PA10 | COM1 TX | CAN1 TX | CH1:PA10/COM1_TX | bar: J9
77 | PA9 | COM1 RX | CAN1 RX | CH1:PA9/COM1_RX | bar: J9
78 | PA15 | SD D0 |  | PA15/SD_D0
79 | PA18 | SD D1 |  | PA18/SD_D1
80 | PA20 | SD D3 |  | PA20/SD_D3
81 | PA23 | SPI2 CLK |  | PA23/SPI2_SCK | bar: J13 to J14
82 | PA28 |  |  | CH1/CH4/CH13:PA28 | bar: J9 to J10; J13 to J14
83 | PA31 | I2C SCL |  | PA31/I2C_SCL
84 |  | VCC 3.3V
85 |  | TCK
86 |  | USB D+ |  | USB_A_D+
87 |  | USB D- |  | USB_A_D-
88 |  | USB H0+ |  | USB_B_H+
89 |  | USB H0- |  | USB_B_H-
90 |  | USB H1+ |  | USB_C_H+
91 |  | USB H1- |  | USB_C_H-
92 |  | TDI
93 |  | NRST |  | NRST
94 |  | TMS
95 |  | BMS
96 |  | PWR_EN
97 |  | GND3
98 | PA13 | SPI1 SCK |  | PA13/SPI1_SCK
99 | PA19 | SD D2 |  | PA19/SD_D2
100 | PA21 | SPI2 MISO |  | PA21/SPI2_MISO | bar: J13 to J14
101 | PA24 | LDR0 |  | PA24/LDR0
102 | PA25 | MODE (USB/COM1#) |  | PA25/MODE
103 |  | VDDCORE2
104 |  | TDO
105 |  | NTRST
106 | PA6 | COM3 RX | CAN2 RX | CH4:PA6/COM3_RX | bar: J10
107 | PA17 | SD CLK |  | PA17/SD_CLK
108 | PA22 | SPI2 MOSI |  | PA22/SPI2_MOSI | bar: J13 to J14
109 | PA26 |  |  | CH15:PA26/NFLT15 | bar: J13 to J14
110 | PA30 | I2C SDA |  | PA30/I2C_SDA
111 | PA29 |  |  | CH15:PA29/PWR15 | bar: J13 to J14
112 |  | RTCK
113 |  | DIBN
114 | PD2 |  |  | CH14:PD2/NFLT14 | bar: J13 to J14
115 | PD1 |  |  | CH14:PD1 | bar: J13 to J14
116 | PD7 |  |  | PD7/SD_DET
117 | PD3 |  |  | CH14:PD3 | bar: J13 to J14
118 | PD5 |  |  | CH14:PD5 | bar: J13 to J14
119 | PD6 |  |  | CH3/CH6/CH15:PD6 | bar: J9 to J10; J13 to J14
120 |  | GND4