## TempCycles4Pressures
Hold Time |  |  |  | 120 | Note: I'm really looking for however long it takes to get to the desired temperature and then hold for 10 minutes
Temperature (degC) | Pressure (psi) | Hold Time | Flow Rate | Pressure (dBar) | Total Time (minutes) | Total Time (hours) | Cycle Num
ambient |  |  |  | ambient | 0 | 0
4 | 29.0076 | 120 | 0.2 | 20 | 120 | 2 | 1
20 | 29.0076 | 120 | 0.2 | 20 | 240 | 4 | 1 | Pend | 3000
4 | 29.0076 | 120 | 0.2 | 20 | 360 | 6 | 2 | Pstart | 30
20 | 29.0076 | 120 | 0.2 | 20 | 480 | 8 | 2 | Pdiff | 2970
4 | 29.0076 | 120 | 0.2 | 20 | 600 | 10 | 3
20 | 29.0076 | 120 | 0.2 | 20 | 720 | 12 | 3 | Time | 60
4 | 29.0076 | 120 | 0.2 | 20 | 840 | 14 | 4
20 | 29.0076 | 120 | 0.2 | 20 | 960 | 16 | 4 | Prate | 49.5 | psi/min
20 | 145.038 | 5 | 0.2 | 100
4 | 145.038 | 120 | 0.2 | 100 | 1080 | 18 | 5 | Pdesired | 100
20 | 145.038 | 120 | 0.2 | 100 | 1200 | 20 | 5 | time | 2.0202
4 | 145.038 | 120 | 0.2 | 100 | 1320 | 22 | 6
20 | 145.038 | 120 | 0.2 | 100 | 1440 | 24 | 6 | Pdesired | 600
4 | 145.038 | 120 | 0.2 | 100 | 1560 | 26 | 7 | time | 12.1212
20 | 145.038 | 120 | 0.2 | 100 | 1680 | 28 | 7
4 | 145.038 | 120 | 0.2 | 100 | 1800 | 30 | 8 | Pdesired | 2300
20 | 145.038 | 120 | 0.2 | 100 | 1920 | 32 | 8 | time | 46.4646
20 | 725.19 | 15 | 0.2 | 500
4 | 725.19 | 120 | 0.2 | 500 | 2040 | 34 | 9
20 | 725.19 | 120 | 0.2 | 500 | 2160 | 36 | 9
4 | 725.19 | 120 | 0.2 | 500 | 2280 | 38 | 10
20 | 725.19 | 120 | 0.2 | 500 | 2400 | 40 | 10
4 | 725.19 | 120 | 0.2 | 500 | 2520 | 42 | 11
20 | 725.19 | 120 | 0.2 | 500 | 2640 | 44 | 11
4 | 725.19 | 120 | 0.2 | 500 | 2760 | 46 | 12
20 | 725.19 | 120 | 0.2 | 500 | 2880 | 48 | 12
20 | 2900.76 | 60 | 0.2 | 2000
4 | 2900.76 | 120 | 0.2 | 2000 | 3000 | 50 | 13
20 | 2900.76 | 120 | 0.2 | 2000 | 3120 | 52 | 13
4 | 2900.76 | 120 | 0.2 | 2000 | 3240 | 54 | 14
20 | 2900.76 | 120 | 0.2 | 2000 | 3360 | 56 | 14
4 | 2900.76 | 120 | 0.2 | 2000 | 3480 | 58 | 15
20 | 2900.76 | 120 | 0.2 | 2000 | 3600 | 60 | 15
4 | 2900.76 | 120 | 0.2 | 2000 | 3720 | 62 | 16
20 | 2900.76 | 120 | 0.2 | 2000 | 3840 | 64 | 16
20 | 725.19 | 60 | 0.2 | 500
4 | 725.19 | 120 | 0.2 | 500 | 3960 | 66 | 17
20 | 725.19 | 120 | 0.2 | 500 | 4080 | 68 | 17
4 | 725.19 | 120 | 0.2 | 500 | 4200 | 70 | 18
20 | 725.19 | 120 | 0.2 | 500 | 4320 | 72 | 18
4 | 725.19 | 120 | 0.2 | 500 | 4440 | 74 | 19
20 | 725.19 | 120 | 0.2 | 500 | 4560 | 76 | 19
4 | 725.19 | 120 | 0.2 | 500 | 4680 | 78 | 20
20 | 725.19 | 120 | 0.2 | 500 | 4800 | 80 | 20
20 | 145.038 | 15 | 0.2 | 100
4 | 145.038 | 120 | 0.2 | 100 | 4920 | 82 | 21
20 | 145.038 | 120 | 0.2 | 100 | 5040 | 84 | 21
4 | 145.038 | 120 | 0.2 | 100 | 5160 | 86 | 22
20 | 145.038 | 120 | 0.2 | 100 | 5280 | 88 | 22
4 | 145.038 | 120 | 0.2 | 100 | 5400 | 90 | 23
20 | 145.038 | 120 | 0.2 | 100 | 5520 | 92 | 23
4 | 145.038 | 120 | 0.2 | 100 | 5640 | 94 | 24
20 | 145.038 | 120 | 0.2 | 100 | 5760 | 96 | 24
20 | 29.0076 | 5 | 0.2 | 20
4 | 29.0076 | 120 | 0.2 | 20 | 5880 | 98 | 25
20 | 29.0076 | 120 | 0.2 | 20 | 6000 | 100 | 25
4 | 29.0076 | 120 | 0.2 | 20 | 6120 | 102 | 26
20 | 29.0076 | 120 | 0.2 | 20 | 6240 | 104 | 26
4 | 29.0076 | 120 | 0.2 | 20 | 6360 | 106 | 27
20 | 29.0076 | 120 | 0.2 | 20 | 6480 | 108 | 27
4 | 29.0076 | 120 | 0.2 | 20 | 6600 | 110 | 28
20 | 29.0076 | 120 | 0.2 | 20 | 6720 | 112 | 28

## Sheet1
4 | 29.0076 | 120 | 0.2
20 | 29.0076 | 120 | 0.2
4 | 29.0076 | 120 | 0.2
20 | 29.0076 | 120 | 0.2
4 | 29.0076 | 120 | 0.2
20 | 29.0076 | 120 | 0.2
4 | 29.0076 | 120 | 0.2
20 | 29.0076 | 120 | 0.2
20 | 145.038 | 5 | 0.2
4 | 145.038 | 120 | 0.2
20 | 145.038 | 120 | 0.2
4 | 145.038 | 120 | 0.2
20 | 145.038 | 120 | 0.2
4 | 145.038 | 120 | 0.2
20 | 145.038 | 120 | 0.2
4 | 145.038 | 120 | 0.2
20 | 145.038 | 120 | 0.2
20 | 725.19 | 15 | 0.2
4 | 725.19 | 120 | 0.2
20 | 725.19 | 120 | 0.2
4 | 725.19 | 120 | 0.2
20 | 725.19 | 120 | 0.2
4 | 725.19 | 120 | 0.2
20 | 725.19 | 120 | 0.2
4 | 725.19 | 120 | 0.2
20 | 725.19 | 120 | 0.2
20 | 2900.76 | 60 | 0.2
4 | 2900.76 | 120 | 0.2
20 | 2900.76 | 120 | 0.2
4 | 2900.76 | 120 | 0.2
20 | 2900.76 | 120 | 0.2
4 | 2900.76 | 120 | 0.2
20 | 2900.76 | 120 | 0.2
4 | 2900.76 | 120 | 0.2
20 | 2900.76 | 120 | 0.2
20 | 725.19 | 60 | 0.2
4 | 725.19 | 120 | 0.2
20 | 725.19 | 120 | 0.2
4 | 725.19 | 120 | 0.2
20 | 725.19 | 120 | 0.2
4 | 725.19 | 120 | 0.2
20 | 725.19 | 120 | 0.2
4 | 725.19 | 120 | 0.2
20 | 725.19 | 120 | 0.2
20 | 145.038 | 15 | 0.2
4 | 145.038 | 120 | 0.2
20 | 145.038 | 120 | 0.2
4 | 145.038 | 120 | 0.2
20 | 145.038 | 120 | 0.2
4 | 145.038 | 120 | 0.2
20 | 145.038 | 120 | 0.2
4 | 145.038 | 120 | 0.2
20 | 145.038 | 120 | 0.2
20 | 29.0076 | 5 | 0.2
4 | 29.0076 | 120 | 0.2
20 | 29.0076 | 120 | 0.2
4 | 29.0076 | 120 | 0.2
20 | 29.0076 | 120 | 0.2
4 | 29.0076 | 120 | 0.2
20 | 29.0076 | 120 | 0.2
4 | 29.0076 | 120 | 0.2
20 | 29.0076 | 120 | 0.2