## TempCycles4Pressures
Hold Time |  |  |  | 120 | Note: I'm really looking for however long it takes to get to the desired temperature and then hold for 10 minutes
Temperature (degC) | Pressure (psi) | Hold Time | Flow Rate | Pressure (dBar) | Total Time (minutes) | Total Time (hours) | Cycle Num
ambient |  |  |  | ambient | 0 | 0
20 | 29.0076 | 120 | 0.2 | 20 | 120 | 2 | 1
15 | 29.0076 | 45 | 0.2 | 20 | 165 | 2.75 | 1 | Pend | 3000
10 | 29.0076 | 45 | 0.2 | 20 | 210 | 3.5 | 2 | Pstart | 30
5 | 29.0076 | 45 | 0.2 | 20 | 255 | 4.25 | 2 | Pdiff | 2970
10 | 29.0076 | 45 | 0.2 | 20 | 300 | 5 | 3
15 | 29.0076 | 45 | 0.2 | 20 | 345 | 5.75 | 3 | Time | 60
20 | 29.0076 | 45 | 0.2 | 20 | 390 | 6.5 | 4
15 | 29.0076 | 45 | 0.2 | 20 | 435 | 7.25 | 4 | Prate | 49.5 | psi/min
10 | 29.0076 | 45 | 0.2 | 20 | 480 | 8
5 | 29.0076 | 45 | 0.2 | 20 | 525 | 8.75 | 5 | Pdesired | 100
10 | 29.0076 | 45 | 0.2 | 20 | 570 | 9.5 | 5 | time | 2.0202
15 | 29.0076 | 45 | 0.2 | 20 | 615 | 10.25 | 6
20 | 29.0076 | 45 | 0.2 | 20 | 660 | 11 | 6 | Pdesired | 600
20 | 290.076 | 30 | 0.2 | 200 | 690 | 11.5 | 7 | time | 12.1212
15 | 290.076 | 45 | 0.2 | 200 | 735 | 12.25 | 7
10 | 290.076 | 45 | 0.2 | 200 | 780 | 13 | 8 | Pdesired | 2300
5 | 290.076 | 45 | 0.2 | 200 | 825 | 13.75 | 8 | time | 46.4646
10 | 290.076 | 45 | 0.2 | 200 | 870 | 14.5
15 | 290.076 | 45 | 0.2 | 200 | 915 | 15.25 | 9
20 | 290.076 | 45 | 0.2 | 200 | 960 | 16 | 9
15 | 290.076 | 45 | 0.2 | 200 | 1005 | 16.75 | 10
10 | 290.076 | 45 | 0.2 | 200 | 1050 | 17.5 | 10
5 | 290.076 | 45 | 0.2 | 200 | 1095 | 18.25 | 11
10 | 290.076 | 45 | 0.2 | 200 | 1140 | 19 | 11
15 | 290.076 | 45 | 0.2 | 200 | 1185 | 19.75 | 12
20 | 290.076 | 45 | 0.2 | 200 | 1230 | 20.5 | 12
20 | 1450.38 | 90 | 0.2 | 1000 | 1320 | 22
15 | 1450.38 | 45 | 0.2 | 1000 | 1365 | 22.75
10 | 1450.38 | 45 | 0.2 | 1000 | 1410 | 23.5
5 | 1450.38 | 45 | 0.2 | 1000 | 1455 | 24.25
10 | 1450.38 | 45 | 0.2 | 1000 | 1500 | 25
15 | 1450.38 | 45 | 0.2 | 1000 | 1545 | 25.75
20 | 1450.38 | 45 | 0.2 | 1000 | 1590 | 26.5
15 | 1450.38 | 45 | 0.2 | 1000 | 1635 | 27.25
10 | 1450.38 | 45 | 0.2 | 1000 | 1680 | 28
5 | 1450.38 | 45 | 0.2 | 1000 | 1725 | 28.75
10 | 1450.38 | 45 | 0.2 | 1000 | 1770 | 29.5
15 | 1450.38 | 45 | 0.2 | 1000 | 1815 | 30.25
20 | 1450.38 | 45 | 0.2 | 1000 | 1860 | 31
20 | 2900.76 | 90 | 0.2 | 2000 | 1950 | 32.5
15 | 2900.76 | 45 | 0.2 | 2000 | 1995 | 33.25
10 | 2900.76 | 45 | 0.2 | 2000 | 2040 | 34
5 | 2900.76 | 45 | 0.2 | 2000 | 2085 | 34.75
10 | 2900.76 | 45 | 0.2 | 2000 | 2130 | 35.5
15 | 2900.76 | 45 | 0.2 | 2000 | 2175 | 36.25
20 | 2900.76 | 45 | 0.2 | 2000 | 2220 | 37
15 | 2900.76 | 45 | 0.2 | 2000 | 2265 | 37.75
10 | 2900.76 | 45 | 0.2 | 2000 | 2310 | 38.5
5 | 2900.76 | 45 | 0.2 | 2000 | 2355 | 39.25
10 | 2900.76 | 45 | 0.2 | 2000 | 2400 | 40
15 | 2900.76 | 45 | 0.2 | 2000 | 2445 | 40.75
20 | 2900.76 | 45 | 0.2 | 2000 | 2490 | 41.5
20 | 1450.38 | 90 | 0.2 | 1000 | 2580 | 43
15 | 1450.38 | 45 | 0.2 | 1000 | 2625 | 43.75
10 | 1450.38 | 45 | 0.2 | 1000 | 2670 | 44.5
5 | 1450.38 | 45 | 0.2 | 1000 | 2715 | 45.25
10 | 1450.38 | 45 | 0.2 | 1000 | 2760 | 46
15 | 1450.38 | 45 | 0.2 | 1000 | 2805 | 46.75
20 | 1450.38 | 45 | 0.2 | 1000 | 2850 | 47.5
15 | 1450.38 | 45 | 0.2 | 1000 | 2895 | 48.25
10 | 1450.38 | 45 | 0.2 | 1000 | 2940 | 49
5 | 1450.38 | 45 | 0.2 | 1000 | 2985 | 49.75
10 | 1450.38 | 45 | 0.2 | 1000 | 3030 | 50.5
15 | 1450.38 | 45 | 0.2 | 1000 | 3075 | 51.25
20 | 1450.38 | 45 | 0.2 | 1000 | 3120 | 52
20 | 290.076 | 90 | 0.2 | 200 | 3210 | 53.5 | 7 | time | 12.1212
15 | 290.076 | 45 | 0.2 | 200 | 3255 | 54.25 | 7
10 | 290.076 | 45 | 0.2 | 200 | 3300 | 55 | 8 | Pdesired | 2300
5 | 290.076 | 45 | 0.2 | 200 | 3345 | 55.75 | 8 | time | 46.4646
10 | 290.076 | 45 | 0.2 | 200 | 3390 | 56.5
15 | 290.076 | 45 | 0.2 | 200 | 3435 | 57.25 | 9
20 | 290.076 | 45 | 0.2 | 200 | 3480 | 58 | 9
15 | 290.076 | 45 | 0.2 | 200 | 3525 | 58.75 | 10
10 | 290.076 | 45 | 0.2 | 200 | 3570 | 59.5 | 10
5 | 290.076 | 45 | 0.2 | 200 | 3615 | 60.25 | 11
10 | 290.076 | 45 | 0.2 | 200 | 3660 | 61 | 11
15 | 290.076 | 45 | 0.2 | 200 | 3705 | 61.75 | 12
20 | 290.076 | 45 | 0.2 | 200 | 3750 | 62.5 | 12
20 | 29.0076 | 30 | 0.2 | 20 | 3780 | 63 | 1
15 | 29.0076 | 45 | 0.2 | 20 | 3825 | 63.75 | 1 | Pend | 3000
10 | 29.0076 | 45 | 0.2 | 20 | 3870 | 64.5 | 2 | Pstart | 30
5 | 29.0076 | 45 | 0.2 | 20 | 3915 | 65.25 | 2 | Pdiff | 2970
10 | 29.0076 | 45 | 0.2 | 20 | 3960 | 66 | 3
15 | 29.0076 | 45 | 0.2 | 20 | 4005 | 66.75 | 3 | Time | 60
20 | 29.0076 | 45 | 0.2 | 20 | 4050 | 67.5 | 4
15 | 29.0076 | 45 | 0.2 | 20 | 4095 | 68.25 | 4 | Prate | 49.5 | psi/min
10 | 29.0076 | 45 | 0.2 | 20 | 4140 | 69
5 | 29.0076 | 45 | 0.2 | 20 | 4185 | 69.75 | 5 | Pdesired | 100
10 | 29.0076 | 45 | 0.2 | 20 | 4230 | 70.5 | 5 | time | 2.0202
15 | 29.0076 | 45 | 0.2 | 20 | 4275 | 71.25 | 6
20 | 29.0076 | 45 | 0.2 | 20 | 4320 | 72 | 6 | Pdesired | 600

## CSV
20 | 29.0076 | 120 | 0.2
15 | 29.0076 | 45 | 0.2
10 | 29.0076 | 45 | 0.2
5 | 29.0076 | 45 | 0.2
10 | 29.0076 | 45 | 0.2
15 | 29.0076 | 45 | 0.2
20 | 29.0076 | 45 | 0.2
15 | 29.0076 | 45 | 0.2
10 | 29.0076 | 45 | 0.2
5 | 29.0076 | 45 | 0.2
10 | 29.0076 | 45 | 0.2
15 | 29.0076 | 45 | 0.2
20 | 29.0076 | 45 | 0.2
20 | 290.076 | 30 | 0.2
15 | 290.076 | 45 | 0.2
10 | 290.076 | 45 | 0.2
5 | 290.076 | 45 | 0.2
10 | 290.076 | 45 | 0.2
15 | 290.076 | 45 | 0.2
20 | 290.076 | 45 | 0.2
15 | 290.076 | 45 | 0.2
10 | 290.076 | 45 | 0.2
5 | 290.076 | 45 | 0.2
10 | 290.076 | 45 | 0.2
15 | 290.076 | 45 | 0.2
20 | 290.076 | 45 | 0.2
20 | 1450.38 | 90 | 0.2
15 | 1450.38 | 45 | 0.2
10 | 1450.38 | 45 | 0.2
5 | 1450.38 | 45 | 0.2
10 | 1450.38 | 45 | 0.2
15 | 1450.38 | 45 | 0.2
20 | 1450.38 | 45 | 0.2
15 | 1450.38 | 45 | 0.2
10 | 1450.38 | 45 | 0.2
5 | 1450.38 | 45 | 0.2
10 | 1450.38 | 45 | 0.2
15 | 1450.38 | 45 | 0.2
20 | 1450.38 | 45 | 0.2
20 | 2900.76 | 90 | 0.2
15 | 2900.76 | 45 | 0.2
10 | 2900.76 | 45 | 0.2
5 | 2900.76 | 45 | 0.2
10 | 2900.76 | 45 | 0.2
15 | 2900.76 | 45 | 0.2
20 | 2900.76 | 45 | 0.2
15 | 2900.76 | 45 | 0.2
10 | 2900.76 | 45 | 0.2
5 | 2900.76 | 45 | 0.2
10 | 2900.76 | 45 | 0.2
15 | 2900.76 | 45 | 0.2
20 | 2900.76 | 45 | 0.2
20 | 1450.38 | 90 | 0.2
15 | 1450.38 | 45 | 0.2
10 | 1450.38 | 45 | 0.2
5 | 1450.38 | 45 | 0.2
10 | 1450.38 | 45 | 0.2
15 | 1450.38 | 45 | 0.2
20 | 1450.38 | 45 | 0.2
15 | 1450.38 | 45 | 0.2
10 | 1450.38 | 45 | 0.2
5 | 1450.38 | 45 | 0.2
10 | 1450.38 | 45 | 0.2
15 | 1450.38 | 45 | 0.2
20 | 1450.38 | 45 | 0.2
20 | 290.076 | 90 | 0.2
15 | 290.076 | 45 | 0.2
10 | 290.076 | 45 | 0.2
5 | 290.076 | 45 | 0.2
10 | 290.076 | 45 | 0.2
15 | 290.076 | 45 | 0.2
20 | 290.076 | 45 | 0.2
15 | 290.076 | 45 | 0.2
10 | 290.076 | 45 | 0.2
5 | 290.076 | 45 | 0.2
10 | 290.076 | 45 | 0.2
15 | 290.076 | 45 | 0.2
20 | 290.076 | 45 | 0.2
20 | 29.0076 | 30 | 0.2
15 | 29.0076 | 45 | 0.2
10 | 29.0076 | 45 | 0.2
5 | 29.0076 | 45 | 0.2
10 | 29.0076 | 45 | 0.2
15 | 29.0076 | 45 | 0.2
20 | 29.0076 | 45 | 0.2
15 | 29.0076 | 45 | 0.2
10 | 29.0076 | 45 | 0.2
5 | 29.0076 | 45 | 0.2
10 | 29.0076 | 45 | 0.2
15 | 29.0076 | 45 | 0.2
20 | 29.0076 | 45 | 0.2