## Sheet1
MBARI BOM
Ref | LVL | Part Number | Description | STATUS | Rev | BOM Item # | PURCH | FAB | U/M | Drawing ID | Manufacturer | Manufacturer Part Number | BOM Qty per Assy | Qty per Assy (Costed)
1 | 0 | 100221682 | GDF Assembly |  | B-AE |  | no | yes | EA | 100221682 |  |  | 1 | 1
2 | 1 | 100221678 | GDF Housing |  | M | 1 | Yes | no | EA | 100221678 |  |  | 1 | 1
3 | 1 | 77622-06 | DURAFETCHIP6 | Will be provided | A | 2 | Yes | no | EA | 77622-06 | MBARI CFE |  | 1 | 1
4 | 1 | 100221683 | DURAFETFACEGASKET_VITON_D75A |  | B | 3 | Yes | no | EA | 100221683 |  |  | 1 | 1
5 | 1 | 100221681 | FRONTCOVERPLATETALLSHOULDER |  | B | 4 | Yes | no | EA | 100221681 |  |  | 1 | 1
6 | 1 | 100221684 | BACKCOVERPLATE |  | D | 5 | Yes | no | EA | 100221684 |  |  | 1 | 1
7 | 1 | 100221685 | PORTADAPTER |  | C | 6 | Yes | no | EA | 100221685 |  |  | 1 | 1
8 | 1 | 100221686 | VLREFPELLETALTEREDITEM |  | A | 7 | Yes | no | REF | 87622-00 | MBARI | GDF-RefElectrode-AlteredItem-001 | 1 | 1
8a | 2 | XYZ Pellet | XYZ Pellet | [9 empty] | 1 | 1
9 | 1 | 100221687 | VLREFELECTRODECAP |  | D | 8 | Yes | no | EA | 100221687 |  |  | 1 | 1
10 | 1 | 4061T115 | ORINGSQUARE-010 |  |  | 9 | Yes | no | EA |  | MCMASTER CARR | 4061T115 | 1 | 1
11 | 1 | 1632-1 | PAVETECH16321 - ASSY | soldering | B | 10 | Yes | no | EA | 1632-1 | PAVE TECHNOLOGY | 1632-1 | 1 | 1
12 | 2 |  | PAVETECH16321 |  | B | 10.1 | Yes | no | EA |  | PAVE TECHNOLOGY | 1632-1 | 1 | 1
13 | 2 |  | Oring Viton 10 |  | B | 10.2 | Yes | no | EA |  | PAVE TECHNOLOGY | 1632-1 | 1 | 1
14 | 1 | 5267T488 | O-RING 3-906_VITOND75A |  | B | 11 | Yes | no | EA |  | MCMASTER-CARR | 5267T488 | 1 | 1
15 | 1 | 1-01-322-00.00 | REGULAR LW 0.112 |  | A | 12 | Yes | no | EA |  | United Titanium | 1-01-322-00.00 | 4 | 4
16 | 1 | 95435A350 | HX-SHCS 0.112-40X0.375X0.375-N |  | A | 13 | Yes | no | EA |  | MCMASTER-CARR | 95435A350 | 4 | 4
17 | 1 | 92196A052 | HX-SHCS 0.06-80X0.125X0.125-N |  |  | 14 | Yes | no | EA |  | McMaster Carr | 92196A052 | 2 | 2
18 | 1 | 95435A207 | SHCS TI2-56X0.188 |  |  | 15 | Yes | no | EA |  | MCMASTER CARR | 95435A207 | 10 | 10
19 | 1 | 80-020125 | FUZZBUTTON |  |  | 16 | Yes | no | EA |  | Custom Interconnects | 80-020125 | 3 | 3
20 | 1 | 9262K127 | ORING1.5X10MM_BUNA_D70A |  |  | 17 | Yes | no | EA |  | MCMASTER CARR | 9262K127 | 1 | 1
21 | 1 | 9262K123 | 1.5X13MMORING_BUNA_D70A |  |  | 18 | Yes | no | EA |  | MCMASTER CARR | 9262K123 | 1 | 1
23 | 1 | 9396K75 | ORING-118_SILICON_D70A |  |  | 19 | Yes | no | EA |  | MCMASTER CARR | 9396K75 | 1 | 1
24 | 1 | 4198T511 | ORING-015_BUNA_D70A |  |  | 20 | Yes | no | EA |  | MCMASTER CARR | 4198T511 | 1 | 1
25 | 1 | 9464K71 | ORING-017_VITON_D75A |  |  | 21 | Yes | no | EA |  | MCMASTER CARR | 9464K71 | 1 | 1
26 | 1 | 5288T163 | BACKUPRING108 |  |  | 22 | Yes | no | EA |  | MCMASTER CARR | 5288T163 | 1 | 1
27 | 1 | 5018T533 | MIL SPEC O-RING-108 |  |  | 23 | Yes | no | EA |  | MCMASTER-CARR | 5018T533 | 1 | 1
28 | 1 | 92949A050 | SBHCSCREW 0.06-80X0.125-HX-N |  |  | 24 | Yes | no | EA |  | McMaster-Carr | 92949A050 | 1 | 1
29 | 1 | 100221688 | VLPELLETCONTACT |  |  | 25 | No | yes | EA | 100221688 |  |  | 1 | 1
30 | 1 | 87622-01 | VLPELLETCONTACTALTEREDITEM | MBAR TO SUPPLY SAMPLE | C | 25.1 | REF | no | EA | 87622-01 |  |  | 1 | 1
31 | 1 | 0286-0-00-34-00-00-03-0 | CONNECTOR CONTACT |  |  | 25.1A | Yes | no | EA |  | DIGIKEY | ED11306-ND | 1 | 1
32 | 1 | 1130 | VLPELLETWIRE BLUE |  | B | 25.2 | Yes | no | FT |  | Weico | 1130 | 1 | 1
33 | 1 | 0 | VLPELLETWIRE Solder |  | B | 25.3 | Yes | no | ea |  |  |  | 1 | 1
34 | 1 | 80-075075 | VLPELLETFUZZBUTTON |  |  | 26 | Yes | no | EA |  | Custom Interconnects | 80-075075 | 1 | 1
35 | 1 | 100221659 | PWB4 |  |  | 27 | Yes | no | REF |  | CSM for first batch |  | 1 | 1
Item | QTY | RefDes | Value | Description | Manufacturer | Manufacturer PN | Notes
1 | 1 | 100221688 | Van London Pellet Contact | ASSY1 | MBARI | 100221688 | On Mechanical BOM
2 | 1 | 100221480 | ISFET INTERFACE BOARD | ASSY2 | MBARI | 100221480 | See Below
3 | 1 | 100221684 | backCoverPlate (See mechanical BOM) | ASSY3 | MBARI | 100221684 | On Mechanical BOM
4 | 1 | BELDEN 83264 | CABLE COAX 75 OHM 30 AWG | COAX1 | BELDEN | 83264 001100
5 | 4 | CC81L-2426-01-L | CONTACT SOCKET 24-26AWG CRIMP | CP1 CP2 CP3 CP4 | SAMTEC INC. | CC81L-2426-01-L
6 | 1 | PAVE 5535 | 30AWG TEFLON HERMETIC ELECTRICAL SEAL 6 | J1 | PAVE TECHNOLOGY | 5535
7 | 1 | 031-70261 | CONN MINI BNC PLG STR 75 OHM | J2 | AMPHENOL RF | 031-70261
8 | 1 | F221B3/32BK100 | HEATSHRINK 3/32 IN X 4FT BLACK | ST1 | ALPHA WIRE | F221B3/32BK100
9 | 1 | F221B3/16BK100 | HEATSHRINK 3/16 IN X 4FT BLACK | ST2 | ALPHA WIRE | F221B3/16BK100
10 | 1 | Q5-3X-3/8-01-QB48IN-25 | HEATSHRINK 0.354" X 4' BLACK | ST3 | QUALTEK | Q5-3X-3/8-01-QB48IN-25
11 | 1 | M16878/6BGE-6 | STRANDED WIRE BLUE 30AWG MIL SPEC TYPE ET MIL-SPEC TYPE ET BLUE 30AWG TEFLON | W1 | WEICO | M16878/6BBB-6
Item | QTY | RefDes | Value | Description | Manufacturer | Manufacturer PN
1 | 3 | J1,J3,J5 | 4068-0-00-15-00-00-33-0 | PCB Pin Nail Type | Mill-Max Manufacturing Corp. | 4068-0-00-15-00-00-33-0
2 | 4 | J2,J4,J6,J7 | 8969-0-05-01-00-00-03-0 | PCB Pin Nail Type Press Fit | Mill-Max Manufacturing Corp. | 8969-0-05-01-00-00-03-0
3 | 1 | PWB1 | 100221480 Release B | ISFET Interface PCB | MBARI | 100221480 Release B
36 | 1 | 100221480 | 100221480RB2_ISFETINTERFACEPCB | NEED INFO |  | 27.1 | Yes | no | EA | CIRCUIT WEST | MBARI | 100221480rb2 | 1 | 1
37 | 1 | 8969-0-05-21-00-00-03-0 | MILL-MAX-8969-0-05-21-00-00-03-0 |  | B | 27.2 | Yes | no | EA |  | MILL-MAX | 8969-0-05-21-00-00-03-0 | 4 | 4
38 | 1 | 4068-0-00-15-00-00-03-0 | MILL-MAX-4068-0-00-15-00-00-33-0 |  | A | 27.3 | Yes | no | EA |  | MILL-MAX | 4068-0-00-15-00-00-03-0 | 3 | 3
39 | 1 | 92146a510 | SS Split washer |  |  | 28 | Yes | no | EA |  | MCMASTER CARR | 92146a510 | 1 | 1
40 | 1 | 9214a002 | 18-8 SS Washer |  |  | 29 | Yes | no | EA |  | MCMASTER CARR | 92146a002 | 1 | 1