## Sheet1
Gas Exchange Flowcell Calculations | [6 empty] | Ver 1.0 | 2015-10-06
Goal: OD volume 3X ID volume (50 and 150 uL)
| PEEK |  | Silicone |  | Housing |  | Length
| in | mm | in | mm | in | mm | in | mm
OD | 0.0625 | 1.5875 | 0.07874 | 2
ID | 0.03 | 0.762 | 0.059055 | 1.5 | 0.129 | 3.2766 | 1.12 | 28.448
| in^2 | mm^2 | in^2 | mm^2 | in^2 | mm^2
Area OD | 0.003068 | 1.9793 | 0.0048695 | 3.1416
Area ID | 0.00070686 | 0.45604 | 0.0027391 | 1.7671 | 0.01307 | 8.4321
|  | uL |  | uL |  | uL
Volume OD |  | 56.3079 |  | 89.372
Volume ID |  | 12.9733 |  | 50.2718 |  | 239.8769
Inside Silicone |  | 50.2718 | uL
Outside Silicone |  | 150.5049 | uL
Ratio (Out/In) |  | 2.9938
Overlap |  | 0.3 | in
Si length |  | 1.72 | in
Depth of 1/4-28 |  | 0.35
Part length |  | 2.42