## Sheet1
ISUS-APEX LM Graphite epoxy 12 layers 2.255" I.D. x 15.75" Long | [6 empty] | Case I.D.= | 2.255 | Case Wall= | 0.147 |  | CaseO.D.= | 2.549 | Case Length= | 15.75 | Case volume= | 80.373 | Cap Area= | 5.103 | r/t= | 7.6701
Pressure (psi) | 1000 | psi | 5103.0468 | lbf. | 1000_Delta r | 1000_Delta r/r |  | AxialStrain in/in | 1000_Delta L |  | 1000_Delta L/L |  | 1000_Delta V | 1000_Delta V/V
Wind Angle
50 |  |  |  |  | -0.0013156 | -0.0011668 |  | 0.0001687 | 0.002657 |  | 0.0001687 |  | -0.034841 | -0.00043349
55 |  |  |  |  | -0.0007481 | -0.0006635 |  | -0.0004305 | -0.0067804 |  | -0.0004305 |  | 0.12889 | 0.0016036
60 |  |  |  |  | -0.0004069 | -0.00036089 |  | -0.0010658 | -0.016786 |  | -0.0010658 |  | 0.13692 | 0.0017035
65 |  |  |  |  | -0.0002509 | -0.00022253 |  | -0.0016571 | -0.026099 |  | -0.0016571 |  | 0.16478 | 0.0020501
70 |  |  |  |  | -0.0002174 | -0.00019282 |  | -0.0021555 | -0.033949 |  | -0.0021555 |  | 0.2006 | 0.0024959
75 |  |  |  |  | -0.0002476 | -0.0002196 |  | -0.0025405 | -0.040013 |  | -0.0025405 |  | 0.23533 | 0.002928
80 |  |  |  |  | -0.0002968 | -0.00026324 |  | -0.0028096 | -0.044251 |  | -0.0028096 |  | 0.26314 | 0.003274
Pressure (psi) | 2000 | psi | 10206.0936 | lbf. | Delta r | Delta r/r |  | AxialStrain in/in | Delta L in |  | Delta L/L |  | Delta V | Delta V/V
Wind Angle
50 |  |  |  |  | -0.002631 | -0.0023335 |  | 0.0003375 | 0.0053156 |  | 0.0003375 |  | 0.30448 | 0.0037883
55 |  |  |  |  | -0.001496 | -0.0013268 |  | -0.0008611 | -0.013562 |  | -0.0008611 |  | 0.25762 | 0.0032053
60 |  |  |  |  | -0.0008135 | -0.00072151 |  | -0.0021316 | -0.033573 |  | -0.0021316 |  | 0.27367 | 0.0034051
65 |  |  |  |  | -0.0005018 | -0.00044506 |  | -0.0033143 | -0.0522 |  | -0.0033143 |  | 0.32945 | 0.004099
70 |  |  |  |  | -0.0004349 | -0.00038572 |  | -0.0043111 | -0.0679 |  | -0.0043111 |  | 0.4011 | 0.0049905
75 |  |  |  |  | -0.0004952 | -0.0004392 |  | -0.0050811 | -0.080027 |  | -0.0050811 |  | 0.47051 | 0.0058541
80 |  |  |  |  | -0.0005936 | -0.00052647 |  | -0.0056192 | -0.088502 |  | -0.0056192 |  | 0.52606 | 0.0065453