## Sheet1
Ltc6992-1 with -polarity
Volt | Duty
0.1 | 1 |  | Vcc point 1 (V) | 10
0.9 | 0
Duty Cycle | Voltage at LTC6992 | Vpower | Vcc point 2 (V) | 16
0.28571 | 0.67143 | 10
0.18269 | 0.75385 | 16 | I hold | 0.2
Slope | 0.013736 |  | R of coil | 12
Interecpt | 0.53407
|  |  | V diode | 0.64
Calculations
Duty cycle required at point 1
R2 | 160000 |  | 0.28571
R3 | 2666 |  | Duty cycle required at point 2
R1 | 13580 |  | 0.18269
Vr | 3.3
Ratio | 0.084877
R2 | 2665.8588
Denom | 2635564280
Gain | 0.013737
Offset | 0.5341