## Sheet1
Pulse Supressor Calcs
ID | 1.25 | 31.75 | mm
Disp | 1.17 | 29.718 | mm
1/2 Vol |  | 11.7644 | mL
Strokes of IEP | 23.5287 | 0.5 | mL
1 stroke disp | 0.049727 | 0.042501
Dia | 1.25 | in
Area | 1.2272 | 1.2272 | 1.2272
Press | -31.4622 | 0 | 31.4622
1 stroke dP | 2.6744 | [5 empty] | Inside L | 2.5
[7 empty] | Offset A | 0.5
[7 empty] | Offset B | 0.5
Posit A | 0 | 0.585 | 1.17 | k | Length | Length | Length | Init Comp | Unc L | Turns | Wire D | Cl Length
Posit B | 1.17 | 0.585 | 0
Pressure
Fluid Force | -38.61 | 0 | 38.61
Spring A | 0 | 19.305 | 38.61 | 33
C125-H10 |  |  |  | 33 | 2 | 1.415 | 0.83 | 0 | 2 | 20 | 0.019 | 0.38
C100-H11
Spring B | 38.61 | 19.305 | 0 | 33
C125-H10 |  |  |  | 33 | 0.83 | 1.415 | 2 | 0 | 2 | 20 | 0.019 | 0.38
C100-H11
ID | 1.25 | 31.75 | mm
Disp | 1.17 | 29.718 | mm
1/2 Vol |  | 11.7644 | mL
Stroke of SP | 117.6435 | 0.1 | mL
1 stroke disp | 0.0099453 | 0.0085003
Dia | 1.25 | in
Area | 1.2272 | 1.2272 | 1.2272
Press | -47.4255 | 9.7785 | 66.9824
1 stroke dP | 0.9725 | [5 empty] | Inside L | 2.5
[7 empty] | Offset A | 0.7
[7 empty] | Offset B | 0.5
Posit A | 0 | 0.585 | 1.17 | k | Length | Length | Length | Init Comp | Unc L | Turns | Wire D | Cl Length
Posit B | 1.17 | 0.585 | 0
Pressure
Fluid Force | -58.2 | 12 | 82.2
Spring A | 12 | 47.1 | 82.2 | 60
C125-H10 |  |  |  | 33 | 1.8 | 1.215 | 0.63 | 0.2 | 2 | 20 | 0.019 | 0.38
C100-H11 |  |  |  | 27 | [5 empty] | 24 | 0.015 | 0.36
Spring B | 70.2 | 35.1 | 0 | 60
C125-H10 |  |  |  | 33 | 0.83 | 1.415 | 2 | 0 | 2 | 20 | 0.019 | 0.38
C100-H11 |  |  |  | 27 | [5 empty] | 24 | 0.015 | 0.36

## Sheet2
ID | 18 | mm
Disp | 25 | mm
Vol | 6.3617 | mL
Strokes of SP | 63.6174
ID | 6 | mm
Disp | 4 | mm
Vol | 0.1131 | mL
Strokes of SP | 1.131
Dia | 0.70866
Press | 100 | psig
F | 39.4429
Initial length
Posit | 0 | 0.5 | 1 |  | Init | Uncomp
Fluid Force | -40 | 0 | 40
Spring A | 20 | 40 | 60 | 40 | 0.5 | 2.5
Spring B | -60 | -40 | -20 | 40 | -0.5
Dia | 0.70866
Press | 20 | psig
F | 7.8886
Initial length
Posit | 0 | 0.5 | 1 |  | Init | Uncomp
Fluid Force | -8 | 0 | 8
Spring A | 4 | 6 | 12 | 8 | 0.5 | 2.5
Spring B | -12 | -6 | -4 | 8 | -0.5
Area | 0.39443 | 0.39443 | 0.39443
Press | -65.2184 | 3.2351 | 71.6885
Inside length | [7 empty] | 2.112
Offset A | [7 empty] | 0.25
Offset B | [7 empty] | 0.25
Posit A | 0 | 0.5 | 1 | k | Length | Length | Length | Init Comp | Unc L | Turns | Wire D | Cl Length
Posit B | 1 | 0.5 | 0
Pressure
Fluid Force | -25.724 | 1.276 | 28.276
Spring A | 3.864 | 17.864 | 31.864 | 28 | 1.862 | 1.362 | 0.862 | 0.138 | 2 | 19 | 0.039 | 0.741 | 0.121
Spring B | 29.588 | 16.588 | 3.588 | 26 | 0.862 | 1.362 | 1.862 | 0.138 | 2 | 13 | 0.072 | 0.936 | -0.074
Dia | 1
Area | 0.7854 | 0.7854 | 0.7854
Press | -34.3774 | 0 | 34.3774
Inside length | [7 empty] | 2.112
Offset A | [7 empty] | 0.25
Offset B | [7 empty] | 0.25
Posit A | 0 | 0.5 | 1 | k | Length | Length | Length | Init Comp | Unc L | Turns | Wire D | Cl Length
Posit B | 1 | 0.5 | 0
Pressure
Fluid Force | -27 | 0 | 27
Spring A | 3.726 | 17.226 | 30.726 | 27 | 1.862 | 1.362 | 0.862 | 0.138 | 2 | 24 | 0.039 | 0.936 | -0.074
Spring B | 30.726 | 17.226 | 3.726 | 27 | 0.862 | 1.362 | 1.862 | 0.138 | 2 | 24 | 0.012 | 0.288 | 0.574