## Sheet1
Part | Mat'l | Max C | Max F | Min C | Min F
Filter | Cu
Poly pro compression fitting |  | 101.6667 | 215 | -34.4444 | -30
Tubing | Polypro | 115.5556 | 240 | 4.4444 | 40
Swagelok fitting | 316SS | -17.7778 |  | -17.7778
bulkhead | 6AL4V | -17.7778 |  | -15.5556 | 4
Trunion valve | 316, peek | 82.2222 | 180 | -17.7778 | 0
Nylon fitting |  | 75 | 167 | 0 | 32
Polypro fitting |  | 121.1111 | 250 | 0 | 32
Tygon tubing |  | 51.6667 | 125 | -77.7778 | -108
PVC tubing |  | 73.8889 | 165 | -42.7778 | -45
Cap | Delrin | 82.2222 | 180 | -28.8889 | -20
Bag |  | 100 | 212 | 0 | 32
Bag internal tubing
Comp membrane |  | 76.6667 | 170 | -28.8889 | -20
Stirring loop
Ambient valve |  | 80 | 176 | 0 | 32
Tubing convection
Od | 0.5
Id | 0.43 | 0.010922 | m
Wall | 0.035 | 0.000889
Area |  | 9.369e-05 | m^2
Flowrate |  | 3.3333e-05 | m^3/sec |  | 2 | l/min
Speed |  | 0.35578 | m/sec
|  | 0.034333 | kg/sec
dT |  | 40 | C
Specific heat |  | 3850 | J/kgC
heat to lose |  | 5287.3333 | watt
Conduction |  | 400 | W/mK
|  | 449943.757 | W/m^2K
Area needed |  | 0.011751 | m^2
Length | 13.49 | 0.34265 | m
vis |  | 0.0012 | Ns/m^2
rho |  | 1030 | kg/m^3
Red |  | 3335.3518
Tube ID | 0.5 | 0.0127 | m
Area |  | 0.00012668 | m^2
Speed |  | 0.26314 | m/sec | 38.0031
Length |  | 10 | m
Drag |  | 626.7949 | Pa | 0.090909 | psi