## DelMarMooringWeightAndBalance
Depth = | 100 |  | m
Note: Depth and Static Tensions indicated are for the top of each section
Item | Length | Depth | Wet Weight | Static Tension | Notes
| (m) | (m) | (lbs) | (lbs)
Buoy | 2 |  | 0
Stretch Hose | 13.5 | 2 | 0 | 517.9538
ESP/Frame | 2.1 | 15.5 | 150 | 517.9538 | With 8 Lead bricks as ballast
3/4" S/P/S | 0.28 | 17.6 | 6.055 | 367.9538
5/8" Chain | 1 | 17.88 | 10.4665 | 361.8988
3/4" S/P/S | 0.28 | 18.88 | 6.055 | 351.4323
3/8" Wire Rope | 70 | 19.16 | 48.9056 | 345.3773
Instruments | 0 | 89.16 | 69.96 | 296.4717 | Total weight of instruments and couplers on wire-rope
3/4" S/P/S | 0.28 | 89.16 | 6.055 | 226.5117
5T Swivel | 0.21 | 89.44 | 10 | 220.4567
3/4" S/P/S | 0.28 | 89.65 | 6.055 | 210.4567
Pig Weight | 0.5 | 89.93 | 100 | 204.4017
3/4" S/P/S | 0.28 | 90.43 | 6.055 | 104.4017
5/8" Chain to bottom | 9.29 | 90.71 | 98.3467 | 98.3467
100
Instrument | Number | Wet Weight (lbs)
ICC | 1 | 2.2
MC-IM | 4 | 6.16
SC-IM | 2 | 21.56
EchoTag | 1 | 0
SeapHet | 1 | 0
Total |  | 69.96
Notes:
ESP in Frame with 11 lead bricks weighs 1075lbs in air, and 225lbs in water.
Stretch hose behavior in on-shore testing:
| Tension | Length
| (lbs) | (m)
| 0 | 10
| 660 | 14 | From Horizontal Test (see next sheet)
| 1100 | 16 | From Vertical Test

## StretchHoseHorizontalTest-Pre
Stretch hose Initial stretch test
2015-10-14
Length (m) | lbs
10.2 | 0
10.38 | 170
10.6 | 260
10.89 | 320
11.28 | 380
11.77 | 450
12.7 | 550
13.54 | 620
14.03 | 660
13.9 | 555
13.3 | 435
12.58 | 294
12.09 | 234
11.75 | 196
13.6 | 555
13.3 | 406
12.92 | 344
12.44 | 280
11.55 | 164
10.8 | 37
13.6 | 550
stretching hose
relaxing hose

## StretchHoseHorizontalTest-Post
Stretch hose Initial stretch test
2015-10-14
Length (m) | lbs
12 | 107
13 | 280
13.5 | 322
14 | 338
14.5 | 386
15 | 420
15.5 | 440
16 | 480
16.5 | 506
17 | 540
17.5 | 592
18 | 650
18.5 | 707
18 | 456
17.5 | 450
17 | 325
16.5 | 284
16 | 237
15 | 182
14 | 128
13 | 83
12 | 39
stretching hose
relaxing hose