## Sheet1
Steel Density | 8050 | kg/m^3
E | 200000000000 | N/m^2
|  |  | Air Weight |  | In Water Weight |  | Metal Cross Section | EA
Size | Cover OD |  | lbs/100' | kg/m | lbs/100' | N/m | m^2
3/16 | 0.25 | 0.00635 | 7.37 | 0.10991 | 5.19 | 0.75927 | 1.3653e-05 | 2730636.9313 | 1911445.8519
1/4 | 0.3125 | 0.0079375 | 12.9 | 0.19238 | 9.46 | 1.384 | 2.3898e-05 | 4779540.8973 | 3345678.6281
5/16 | 0.4375 | 0.011112 | 21 | 0.31317 | 14.3 | 2.092 | 3.8903e-05 | 7780647.9724 | 5446453.5807
3/8 | 0.5 | 0.0127 | 60 | 0.89477 | 21.3 | 3.1161 | 0.00011115 | 22230422.7782 | 15561295.9447