## Sheet1
Input Voltage | Input current (mA) | Input power | load current (prog load) (A) | Output voltage | output power | efficiancy
10 | 0.44 | 0.0044 | 0 | 3.61 | 0 | 0
9.99 | 41.7 | 0.41658 | 0.099 | 3.6 | 0.3564 | 0.85553
9.92 | 103.25 | 1.0242 | 0.249 | 3.59 | 0.89391 | 0.87275
10.01 | 204.04 | 2.0424 | 0.498 | 3.57 | 1.7779 | 0.87046
9.985 | 303.94 | 3.0348 | 0.748 | 3.56 | 2.6629 | 0.87744
9.981 | 401.11 | 4.0035 | 0.997 | 3.54 | 3.5294 | 0.88158
14.985 | 0.22 | 0.0032967 | 0 | 3.61 | 0 | 0
14.984 | 28.643 | 0.42919 | 0.099 | 3.6 | 0.3564 | 0.83041
14.983 | 71.03 | 1.0642 | 0.249 | 3.59 | 0.89391 | 0.83995
14.981 | 141.11 | 2.114 | 0.498 | 3.57 | 1.7779 | 0.84101
14.985 | 14.476 | 0.21692 | 0.049 | 3.6 | 0.1764 | 0.81319
24.1 | 0.11 | 0.002651 | 0 | 3.61 | 0 | 0
24 | 9.36 | 0.22464 | 0.05 | 3.6 | 0.18 | 0.80128
24.101 | 18.52 | 0.44635 | 0.098 | 3.6 | 0.3528 | 0.79041
24.1 | 45.761 | 1.1028 | 0.248 | 3.59 | 0.89032 | 0.8073
24.098 | 91.04 | 2.1939 | 0.498 | 3.57 | 1.7779 | 0.81037
34.04 | 0.07 | 0.0023828 | 0 | 3.61 | 0 | 0
34.04 | 6.85 | 0.23317 | 0.049 | 3.6 | 0.1764 | 0.75652
34.048 | 13.54 | 0.46101 | 0.098 | 3.6 | 0.3528 | 0.76528
34.048 | 33.59 | 1.1437 | 0.248 | 3.59 | 0.89032 | 0.77847
34.047 | 66.51 | 2.2645 | 0.498 | 3.57 | 1.7779 | 0.78511