## 3P3V
Load | Qnty | voltage (V) | Current (A) | Power (Watts) | Duty cycle (%) | Notes
STM32 | 1 | 3.3 | 0.15 | 0.495 | 100 | see page 129, 177, of datasheet
Load cells | 2 | 3.3 | 0.014 | 0.0462 |  | HX711
optos | 8 | 3.3 | 0.002 | 0.0066 |  | total guess based on other parts, confirm part with scott
Max3221EIPWR | 1 | 3.3 | 0.001 | 0.0033 |  | has different modes
BME280 | 1 | 3.3 | 0.000714 | 0.0023562
Pololu step motor drive | 5 | 3.3 | 0.008 | 0.0264
NFC Reader | 1 | 3.3 | 0.026 | 0.0858 |  | supply current all active AWS, datasheet page 146
solenoid drivers, max22200 | 2 | 3.3 | 7e-05 | 0.000231
0
0
0
0
sum= |  |  |  | 0.66589
Scott measured 400mA at 3.3V for the prototype control board

## Battery
Load | Qnty | Max expectedCurrent @12V | Duty cycle | total current @12V
Motors | 5 | 2 |  | 10
Solenoids | 16 | 1 |  | 16
vacuum pump | 1 | 1.6 |  | 1.6
3.6V supply | 1 | 0.33 | 100% | 0.33
27.93