## Sheet1
Pin | Port
1 | PE2
2 | PE3
3 | PE4
4 | PE5
5 | PE6
6 | VBAT
7 | PC13
8 | PC14
9 | PC15
10 | PF0
11 | PF1
12 | PF2
13 | PF3
14 | PF4
15 | PF5
16 | VSS
17 | VDD
18 | PF6
19 | PF7
20 | PF8
21 | PF9
22 | PF10
23 | PH0
24 | PH1
25 | NRST
26 | PC0
27 | PC1
28 | PC2
29 | PC3
30 | VSSA
31 | VREF-
32 | VREF+
33 | VDDA
34 | PA0
35 | PA1
36 | PA2
37 | PA3
38 | VSS
39 | VDD
40 | PA4
41 | PA5
42 | PA6
43 | PA7
44 | PC4
45 | PC5
46 | PB0
47 | PB1
48 | PB2
49 | PF11
50 | PF12
51 | VSS
52 | VDD
53 | PF13
54 | PF14
55 | PF15
56 | PG0
57 | PG1
58 | PE7
59 | PE8
60 | PE9
61 | VSS
62 | VDD
63 | PE10
64 | PE11
65 | PE12
66 | PE13
67 | PE14
68 | PE15
69 | PB10
70 | PB11
71 | VSS
72 | VDD
73 | PB12
74 | PB13
75 | PB14
76 | PB15
77 | PD8
78 | PD9
79 | PD10
80 | PD11
81 | PD12
82 | PD13
83 | VSS
84 | VDD
85 | PD14
86 | PD15
87 | PG2
88 | PG3
89 | PG4
90 | PG5
91 | PG6
92 | PG7
93 | PG8
94 | VSS
95 | VDDIO2
96 | PC6
97 | PC7
98 | PC8
99 | PC9
100 | PA8
101 | PA9
102 | PA10
103 | PA11
104 | PA12
105 | PA13
106 | VDDUSB
107 | VSS
108 | VDD
109 | PA14
110 | PA15
111 | PC10
112 | PC11
113 | PC12
114 | PD0
115 | PD1
116 | PD2
117 | PD3
118 | PD4
119 | PD5
120 | VSS
121 | VDD
122 | PD6
123 | PD7
124 | PG9
125 | PG10
126 | PG11
127 | PG12
128 | PG13
129 | PG14
130 | VSS
131 | VDDIO2
132 | PG15
133 | PB3
134 | PB4
135 | PB5
136 | PB6
137 | PB7
138 | PH3
139 | PB8
140 | PB9
141 | PE0
142 | PE1
143 | VSS
144 | VDD

## Sheet2
con | pin | port | con | pin | port
CN11 | 1 | PC10 | CN12 | 1 | PC9
CN11 | 2 | PC11 | CN12 | 2 | PC8
CN11 | 3 | PC12 | CN12 | 3 | PB8
CN11 | 4 | PD2 | CN12 | 4 | PC6
CN11 | 5 | VDD | CN12 | 5 | PB9
CN11 | 6 | E5V | CN12 | 6 | PC5
CN11 | 7 | PH3- | CN12 | 7 | VREF+(2)
CN11 | 8 | GND | CN12 | 8 | U5V(3)
CN11 | 9 | PF6 | CN12 | 9 | GND
CN11 | 10 | - | CN12 | 10 | PD8
CN11 | 11 | PF7 | CN12 | 11 | PA5
CN11 | 12 | IOREF | CN12 | 12 | PA12
CN11 | 13 | PA13(4) | CN12 | 13 | PA6
CN11 | 14 | RESET | CN12 | 14 | PA11
CN11 | 15 | PA14(4) | CN12 | 15 | PA7
CN11 | 16 | 3.3V | CN12 | 16 | PB12
CN11 | 17 | PA15 | CN12 | 17 | PB6
CN11 | 18 | 5v | CN12 | 18 | PB11
CN11 | 19 | GND | CN12 | 19 | PC7
CN11 | 20 | GND | CN12 | 20 | GND
CN11 | 21 | PB7 | CN12 | 21 | PA9
CN11 | 22 | GND | CN12 | 22 | PB2
CN11 | 23 | PC13 | CN12 | 23 | PA8
CN11 | 24 | VIN | CN12 | 24 | PB1
CN11 | 25 | PC14 | CN12 | 25 | PB10
CN11 | 26 | - | CN12 | 26 | PB15
CN11 | 27 | PC15 | CN12 | 27 | PB4
CN11 | 28 | PA0 | CN12 | 28 | PB14
CN11 | 29 | PH0 | CN12 | 29 | PB5
CN11 | 30 | PA1 | CN12 | 30 | PB13
CN11 | 31 | PH1 | CN12 | 31 | PB3
CN11 | 32 | PA4 | CN12 | 32 | AGND
CN11 | 33 | VBAT | CN12 | 33 | PA10
CN11 | 34 | PB0 | CN12 | 34 | PC4
CN11 | 35 | PC2 | CN12 | 35 | PA2
CN11 | 36 | PC1 | CN12 | 36 | PF5
CN11 | 37 | PC3 | CN12 | 37 | PA3
CN11 | 38 | PC0 | CN12 | 38 | PF4
CN11 | 39 | PD4 | CN12 | 39 | GND
CN11 | 40 | PD3 | CN12 | 40 | PE8
CN11 | 41 | PD5 | CN12 | 41 | PD13
CN11 | 42 | PG2 | CN12 | 42 | PF10
CN11 | 43 | PD6 | CN12 | 43 | PD12
CN11 | 44 | PG3 | CN12 | 44 | PE7
CN11 | 45 | PD7 | CN12 | 45 | PD11
CN11 | 46 | PE2 | CN12 | 46 | PD14
CN11 | 47 | PE3 | CN12 | 47 | PE10
CN11 | 48 | PE4 | CN12 | 48 | PD15
CN11 | 49 | GND | CN12 | 49 | PE12
CN11 | 50 | PE5 | CN12 | 50 | PF14
CN11 | 51 | PF1 | CN12 | 51 | PE14
CN11 | 52 | PF2 | CN12 | 52 | PE9
CN11 | 53 | PF0 | CN12 | 53 | PE15
CN11 | 54 | PF8 | CN12 | 54 | GND
CN11 | 55 | PD1 | CN12 | 55 | PE13
CN11 | 56 | PF9 | CN12 | 56 | PE11
CN11 | 57 | PD0 | CN12 | 57 | PF13
CN11 | 58 | PG1 | CN12 | 58 | PF3
CN11 | 59 | PG0 | CN12 | 59 | PF12
CN11 | 60 | GND | CN12 | 60 | PF15
CN11 | 61 | PE1 | CN12 | 61 | PG14
CN11 | 62 | PE6 | CN12 | 62 | PF11
CN11 | 63 | PG9 | CN12 | 63 | GND
CN11 | 64 | PG15(5) | CN12 | 64 | PE0
CN11 | 65 | PG12 | CN12 | 65 | PD10
CN11 | 66 | PG10 | CN12 | 66 | PG8
CN11 | 67 | - | CN12 | 67 | PG7
CN11 | 68 | PG13 | CN12 | 68 | PG5
CN11 | 69 | PD9 | CN12 | 69 | PG4
CN11 | 70 | PG11 | CN12 | 70 | PG6

## Sheet3
PORT1 | AF0 | AF1 | AF2 | AF3 | AF4 | AF5 | AF6 | AF7 | AF8 | AF9 | AF10 | AF11 | AF12 | AF13 | AF14 | AF15
PA0 | - | TIM2_CH1 | TIM5_CH1 | TIM8_ETR | - | - | - | USART2_CTS | UART4_TX | - | - | - | - | SAI1_EXTCLK | TIM2_ETR | EVENTOUT
PA1 | - | TIM2_CH2 | TIM5_CH2 | - | I2C1_SMBA | SPI1_SCK | - | USART2_RTS_DE | UART4_RX | - | - | LCD_SEG0 | - | - | TIM15_CH1N | EVENTOUT
PA2 | - | TIM2_CH3 | TIM5_CH3 | - | - | - | - | USART2_TX | LPUART1_TX | - | QUADSPI_BK1_NCS | LCD_SEG1 | - | SAI2_EXTCLK | TIM15_CH1 | EVENTOUT
PA3 | - | TIM2_CH4 | TIM5_CH4 | - | - | - | - | USART2_RX | LPUART1_RX | - | QUADSPI_CLK | LCD_SEG2 | - | SAI1_MCLK_A | TIM15_CH2 | EVENTOUT
PA4 | - | - | - | - | - | SPI1_NSS | SPI3_NSS | USART2_CK | - | - | DCMI_HSYNC | - | - | SAI1_FS_B | LPTIM2_OUT | EVENTOUT
PA5 | - | TIM2_CH1 | TIM2_ETR | TIM8_CH1N | - | SPI1_SCK | - | - | - | - | - | - | - | - | LPTIM2_ETR | EVENTOUT
PA6 | - | TIM1_BKIN | TIM3_CH1 | TIM8_BKIN | DCMI_PIXCLK | SPI1_MISO | - | USART3_CTS | LPUART1_CTS | - | QUADSPI_BK1_IO3 | LCD_SEG3 | TIM1_BKIN_COMP2 | TIM8_BKIN_COMP2 | TIM16_CH1 | EVENTOUT
PA7 | - | TIM1_CH1N | TIM3_CH2 | TIM8_CH1N | I2C3_SCL | SPI1_MOSI | - | - | - | - | QUADSPI_BK1_IO2 | LCD_SEG4 | - | - | TIM17_CH1 | EVENTOUT
PA8 | MCO | TIM1_CH1 | - | - | - | - | - | USART1_CK | - | - | OTG_FS_SOF | LCD_COM0 | SWPMI1_IO | SAI1_SCK_A | LPTIM2_OUT | EVENTOUT
PA9 | - | TIM1_CH2 | - | SPI2_SCK | - | DCMI_D0 | - | USART1_TX | - | - | - | LCD_COM1 | - | SAI1_FS_A | TIM15_BKIN | EVENTOUT
PA10 | - | TIM1_CH3 | - | - | - | DCMI_D1 | - | USART1_RX | - | - | OTG_FS_ID | LCD_COM2 | - | SAI1_SD_A | TIM17_BKIN | EVENTOUT
PA11 | - | TIM1_CH4 | TIM1_BKIN2 | - | - | SPI1_MISO | - | USART1_CTS | - | CAN1_RX | OTG_FS_DM | - | TIM1_BKIN2_COMP1 | - | - | EVENTOUT
PA12 | - | TIM1_ETR | - | - | - | SPI1_MOSI | - | USART1_RTS_DE | - | CAN1_TX | OTG_FS_DP | - | - | - | - | EVENTOUT
PA13 | JTMS/SWDIO | IR_OUT | - | - | - | - | - | - | - | - | OTG_FS_NOE | - | SWPMI1_TX | SAI1_SD_B | - | EVENTOUT
PA14 | JTCK/SWCLK | LPTIM1_OUT | - | - | I2C1_SMBA | I2C4_SMBA | - | - | - | - | OTG_FS_SOF | - | SWPMI1_RX | SAI1_FS_B | - | EVENTOUT
PA15 | JTDI | TIM2_CH1 | TIM2_ETR | USART2_RX | - | SPI1_NSS | SPI3_NSS | USART3_RTS_DE | UART4_RTS_DE | TSC_G3_IO1 | - | LCD_SEG17 | SWPMI1_SUSPEND | SAI2_FS_B | - | EVENTOUT
PB0 | - | TIM1_CH2N | TIM3_CH3 | TIM8_CH2N | - | SPI1_NSS | - | USART3_CK | - | - | QUADSPI_BK1_IO1 | LCD_SEG5 | COMP1_OUT | SAI1_EXTCLK | - | EVENTOUT
PB1 | - | TIM1_CH3N | TIM3_CH4 | TIM8_CH3N | - | - | DFSDM1_DATIN0 | USART3_RTS_DE | LPUART1_RTS_DE | - | QUADSPI_BK1_IO0 | LCD_SEG6 | - | - | LPTIM2_IN1 | EVENTOUT
PB2 | RTC_OUT | LPTIM1_OUT | - | - | I2C3_SMBA | - | DFSDM1_CKIN0 | - | - | - | - | LCD_VLCD | - | - | - | EVENTOUT
PB3 | JTDO/TRACESWO | TIM2_CH2 | - | - | - | SPI1_SCK | SPI3_SCK | USART1_RTS_DE | - | - | OTG_FS_CRS_SYNC | LCD_SEG7 | - | SAI1_SCK_B | - | EVENTOUT
PB4 | NJTRST | - | TIM3_CH1 | - | I2C3_SDA | SPI1_MISO | SPI3_MISO | USART1_CTS | UART5_RTS_DE | TSC_G2_IO1 | DCMI_D12 | LCD_SEG8 | - | SAI1_MCLK_B | TIM17_BKIN | EVENTOUT
PB5 | - | LPTIM1_IN1 | TIM3_CH2 | CAN2_RX | I2C1_SMBA | SPI1_MOSI | SPI3_MOSI | USART1_CK | UART5_CTS | TSC_G2_IO2 | DCMI_D10 | LCD_SEG9 | COMP2_OUT | SAI1_SD_B | TIM16_BKIN | EVENTOUT
PB6 | - | LPTIM1_ETR | TIM4_CH1 | TIM8_BKIN2 | I2C1_SCL | I2C4_SCL | DFSDM1_DATIN5 | USART1_TX | CAN2_TX | TSC_G2_IO3 | DCMI_D5 | - | TIM8_BKIN2_COMP2 | SAI1_FS_B | TIM16_CH1N | EVENTOUT
PB7 | - | LPTIM1_IN2 | TIM4_CH2 | TIM8_BKIN | I2C1_SDA | I2C4_SDA | DFSDM1_CKIN5 | USART1_RX | UART4_CTS | TSC_G2_IO4 | DCMI_VSYNC | LCD_SEG21 | FMC_NL | TIM8_BKIN_COMP1 | TIM17_CH1N | EVENTOUT
PB8 | - | - | TIM4_CH3 | - | I2C1_SCL | - | DFSDM1_DATIN6 |  | - | CAN1_RX | DCMI_D6 | LCD_SEG16 | SDMMC1_D4 | SAI1_MCLK_A | TIM16_CH1 | EVENTOUT
PB9 | - | IR_OUT | TIM4_CH4 | - | I2C1_SDA | SPI2_NSS | DFSDM1_CKIN6 | - | - | CAN1_TX | DCMI_D7 | LCD_COM3 | SDMMC1_D5 | SAI1_FS_A | TIM17_CH1 | EVENTOUT
PB10 | - | TIM2_CH3 | - | I2C4_SCL | I2C2_SCL | SPI2_SCK | DFSDM1_DATIN7 | USART3_TX | LPUART1_RX | TSC_SYNC | QUADSPI_CLK | LCD_SEG10 | COMP1_OUT | SAI1_SCK_A | - | EVENTOUT
PB11 | - | TIM2_CH4 | - | I2C4_SDA | I2C2_SDA | - | DFSDM1_CKIN7 | USART3_RX | LPUART1_TX | - | QUADSPI_BK1_NCS | LCD_SEG11 | COMP2_OUT | - | - | EVENTOUT
PB12 | - | TIM1_BKIN | - | TIM1_BKIN_COMP2 | I2C2_SMBA | SPI2_NSS | DFSDM1_DATIN1 | USART3_CK | LPUART1_RTS_DE | TSC_G1_IO1 | CAN2_RX | LCD_SEG12 | SWPMI1_IO | SAI2_FS_A | TIM15_BKIN | EVENTOUT
PB13 | - | TIM1_CH1N | - | - | I2C2_SCL | SPI2_SCK | DFSDM1_CKIN1 | USART3_CTS | LPUART1_CTS | TSC_G1_IO2 | CAN2_TX | LCD_SEG13 | SWPMI1_TX | SAI2_SCK_A | TIM15_CH1N | EVENTOUT
PB14 | - | TIM1_CH2N | - | TIM8_CH2N | I2C2_SDA | SPI2_MISO | DFSDM1_DATIN2 | USART3_RTS_DE | - | TSC_G1_IO3 | - | LCD_SEG14 | SWPMI1_RX | SAI2_MCLK_A | TIM15_CH1 | EVENTOUT
PB15 | RTC_REFIN | TIM1_CH3N | - | TIM8_CH3N | - | SPI2_MOSI | DFSDM1_CKIN2 | - | - | TSC_G1_IO4 | - | LCD_SEG15 | SWPMI1_SUSPEND | SAI2_SD_A | TIM15_CH2 | EVENTOUT
PC0 | - | LPTIM1_IN1 | I2C4_SCL | - | I2C3_SCL | - | DFSDM1_DATIN4 | - | LPUART1_RX | - | - | LCD_SEG18 | - | - | LPTIM2_IN1 | EVENTOUT
PC1 | TRACED0 | LPTIM1_OUT | I2C4_SDA | SPI2_MOSI | I2C3_SDA | - | DFSDM1_CKIN4 | - | LPUART1_TX | - | QUADSPI_BK2_IO0 | LCD_SEG19 | - | SAI1_SD_A | - | EVENTOUT
PC2 | - | LPTIM1_IN2 | - | - | - | SPI2_MISO | DFSDM1_CKOUT | - | - | - | QUADSPI_BK2_IO1 | LCD_SEG20 | - | - | - | EVENTOUT
PC3 | - | LPTIM1_ETR | - | - | - | SPI2_MOSI | - | - | - | - | QUADSPI_BK2_IO2 | LCD_VLCD | - | SAI1_SD_A | LPTIM2_ETR | EVENTOUT
PC4 | - | - | - | - | - | - | - | USART3_TX | - | - | QUADSPI_BK2_IO3 | LCD_SEG22 | - | - | - | EVENTOUT
PC5 | - | - | - | - | - | - | - | USART3_RX | - | - | - | LCD_SEG23 | - | - | - | EVENTOUT
PC6 | - | - | TIM3_CH1 | TIM8_CH1 | - | - | DFSDM1_CKIN3 | - | - | TSC_G4_IO1 | DCMI_D0 | LCD_SEG24 | SDMMC1_D6 | SAI2_MCLK_A | - | EVENTOUT
PC7 | - | - | TIM3_CH2 | TIM8_CH2 | - | - | DFSDM1_DATIN3 |  | - | TSC_G4_IO2 | DCMI_D1 | LCD_SEG25 | SDMMC1_D7 | SAI2_MCLK_B | - | EVENTOUT
PC8 | - | - | TIM3_CH3 | TIM8_CH3 | - | - | - | - | - | TSC_G4_IO3 | DCMI_D2 | LCD_SEG26 | SDMMC1_D0 | - | - | EVENTOUT
PC9 | - | TIM8_BKIN2 | TIM3_CH4 | TIM8_CH4 | DCMI_D3 | - | I2C3_SDA | - | - | TSC_G4_IO4 | OTG_FS_NOE | LCD_SEG27 | SDMMC1_D1 | SAI2_EXTCLK | TIM8_BKIN2_COMP1 | EVENTOUT
PC10 | TRACED1 | - | - | - | - | - | SPI3_SCK | USART3_TX | UART4_TX | TSC_G3_IO2 | DCMI_D8 | LCD_COM4/LCD_SEG28/LCD_SEG41 | SDMMC1_D2 | SAI2_SCK_B | - | EVENTOUT
PC11 | - | - | - | - | - | QUADSPI_BK2_NCS | SPI3_MISO | USART3_RX | UART4_RX | TSC_G3_IO3 | DCMI_D4 | LCD_COM5/LCD_SEG29/LCD_SEG41 | SDMMC1_D3 | SAI2_MCLK_B | - | EVENTOUT
PC12 | TRACED3 | - | - | - | - | - | SPI3_MOSI | USART3_CK | UART5_TX | TSC_G3_IO4 | DCMI_D9 | LCD_COM6/LCD_SEG30/LCD_SEG42 | SDMMC1_CK | SAI2_SD_B | - | EVENTOUT
PC13 | - | - | - | - | - | - | - | - | - | - | - | - | - | - | - | EVENTOUT
PC14 | - | - | - | - | - | - | - | - | - | - | - | - | - | - | - | EVENTOUT
PC15 | - | - | - | - | - | - | - | - | - | - | - | - | - | - | - | EVENTOUT
PD0 | - | - | - | - | - | SPI2_NSS | DFSDM1_DATIN7 | - | - | CAN1_RX | - | - | FMC_D2 | - | - | EVENTOUT
PD1 | - | - | - | - | - | SPI2_SCK | DFSDM1_CKIN7 | - | - | CAN1_TX | - | - | FMC_D3 | - | - | EVENTOUT
PD2 | TRACED2 | - | TIM3_ETR | - | - | - | - | USART3_RTS_DE | UART5_RX | TSC_SYNC | DCMI_D11 | LCD_COM7/LCD_SEG31/LCD_SEG43 | SDMMC1_CMD | - | - | EVENTOUT
PD3 | - | - | - | SPI2_SCK | DCMI_D5 | SPI2_MISO | DFSDM1_DATIN0 | USART2_CTS | - | - | QUADSPI_BK2_NCS | - | FMC_CLK | - | - | EVENTOUT
PD4 | - | - | - | - | - | SPI2_MOSI | DFSDM1_CKIN0 | USART2_RTS_DE | - | - | QUADSPI_BK2_IO0 | - | FMC_NOE | - | - | EVENTOUT
PD5 | - | - | - | - | - | - | - | USART2_TX | - | - | QUADSPI_BK2_IO1 | - | FMC_NWE | - | - | EVENTOUT
PD6 | - | - | - | - | DCMI_D10 | QUADSPI_BK2_IO1 | DFSDM1_DATIN1 | USART2_RX | - | - | QUADSPI_BK2_IO2 | - | FMC_NWAIT | SAI1_SD_A | - | EVENTOUT
PD7 | - | - | - | - | - | - | DFSDM1_CKIN1 | USART2_CK | - | - | QUADSPI_BK2_IO3 | - | FMC_NE1 | - | - | EVENTOUT
PD8 | - | - | - | - | - | - | - | USART3_TX | - | - | DCMI_HSYNC | LCD_SEG28 | FMC_D13 | - | - | EVENTOUT
PD9 | - | - | - | - | - | - | - | USART3_RX | - | - | DCMI_PIXCLK | LCD_SEG29 | FMC_D14 | SAI2_MCLK_A | - | EVENTOUT
PD10 | - | - | - | - | - | - | - | USART3_CK | - | TSC_G6_IO1 | - | LCD_SEG30 | FMC_D15 | SAI2_SCK_A | - | EVENTOUT
PD11 | - | - | - | - | I2C4_SMBA | - | - | USART3_CTS | - | TSC_G6_IO2 | - | LCD_SEG31 | FMC_A16 | SAI2_SD_A | LPTIM2_ETR | EVENTOUT
PD12 | - | - | TIM4_CH1 | - | I2C4_SCL | - | - | USART3_RTS_DE | - | TSC_G6_IO3 | - | LCD_SEG32 | FMC_A17 | SAI2_FS_A | LPTIM2_IN1 | EVENTOUT
PD13 | - | - | TIM4_CH2 | - | I2C4_SDA | - | - | - | - | TSC_G6_IO4 | - | LCD_SEG33 | FMC_A18 | - | LPTIM2_OUT | EVENTOUT
PD14 | - | - | TIM4_CH3 | - | - | - | - | - | - | - | - | LCD_SEG34 | FMC_D0 | - | - | EVENTOUT
PD15 | - | - | TIM4_CH4 | - | - | - | - | - | - | - | - | LCD_SEG35 | FMC_D1 | - | - | EVENTOUT
PE0 | - | - | TIM4_ETR | - | - | - | - | - | - | - | DCMI_D2 | LCD_SEG36 | FMC_NBL0 | - | TIM16_CH1 | EVENTOUT
PE1 | - | - | - | - | - | - | - | - | - | - | DCMI_D3 | LCD_SEG37 | FMC_NBL1 | - | TIM17_CH1 | EVENTOUT
PE2 | TRACECK | - | TIM3_ETR | - | - | - | - | - | - | TSC_G7_IO1 | - | LCD_SEG38 | FMC_A23 | SAI1_MCLK_A | - | EVENTOUT
PE3 | TRACED0 | - | TIM3_CH1 | - | - | - | - | - | - | TSC_G7_IO2 | - | LCD_SEG39 | FMC_A19 | SAI1_SD_B | - | EVENTOUT
PE4 | TRACED1 | - | TIM3_CH2 | - | - | - | DFSDM1_DATIN3 | - | - | TSC_G7_IO3 | DCMI_D4 | - | FMC_A20 | SAI1_FS_A | - | EVENTOUT
PE5 | TRACED2 | - | TIM3_CH3 | - | - | - | DFSDM1_CKIN3 | - | - | TSC_G7_IO4 | DCMI_D6 | - | FMC_A21 | SAI1_SCK_A | - | EVENTOUT
PE6 | TRACED3 | - | TIM3_CH4 | - | - | - | - | - | - | - | DCMI_D7 | - | FMC_A22 | SAI1_SD_A | - | EVENTOUT
PE7 | - | TIM1_ETR | - | - | - | - | DFSDM1_DATIN2 | - | - | - | - | - | FMC_D4 | SAI1_SD_B | - | EVENTOUT
PE8 | - | TIM1_CH1N | - | - | - | - | DFSDM1_CKIN2 | - | - | - | - | - | FMC_D5 | SAI1_SCK_B | - | EVENTOUT
PE9 | - | TIM1_CH1 | - | - | - | - | DFSDM1_CKOUT | - | - | - | - | - | FMC_D6 | SAI1_FS_B | - | EVENTOUT
PE10 | - | TIM1_CH2N | - | - | - | - | DFSDM1_DATIN4 | - | - | TSC_G5_IO1 | QUADSPI_CLK | - | FMC_D7 | SAI1_MCLK_B | - | EVENTOUT
PE11 | - | TIM1_CH2 | - | - | - | - | DFSDM1_CKIN4 | - | - | TSC_G5_IO2 | QUADSPI_BK1_NCS | - | FMC_D8 | - | - | EVENTOUT
PE12 | - | TIM1_CH3N | - | - | - | SPI1_NSS | DFSDM1_DATIN5 | - | - | TSC_G5_IO3 | QUADSPI_BK1_IO0 | - | FMC_D9 | - | - | EVENTOUT
PE13 | - | TIM1_CH3 | - | - | - | SPI1_SCK | DFSDM1_CKIN5 | - | - | TSC_G5_IO4 | QUADSPI_BK1_IO1 | - | FMC_D10 | - | - | EVENTOUT
PE14 | - | TIM1_CH4 | TIM1_BKIN2 | TIM1_BKIN2_COMP2 | - | SPI1_MISO | - | - | - | - | QUADSPI_BK1_IO2 | - | FMC_D11 | - | - | EVENTOUT
PE15 | - | TIM1_BKIN | - | TIM1_BKIN_COMP1 | - | SPI1_MOSI | - | - | - | - | QUADSPI_BK1_IO3 | - | FMC_D12 | - | - | EVENTOUT
PF0 | - | - | - | - | I2C2_SDA | - | - | - | - | - | - | - | FMC_A0 | - | - | EVENTOUT
PF1 | - | - | - | - | I2C2_SCL | - | - | - | - | - | - | - | FMC_A1 | - | - | EVENTOUT
PF2 | - | - | - | - | I2C2_SMBA | - | - | - | - | - | - | - | FMC_A2 | - | - | EVENTOUT
PF3 | - | - | - | - | - | - | - | - | - | - | - | - | FMC_A3 | - | - | EVENTOUT
PF4 | - | - | - | - | - | - | - | - | - | - | - | - | FMC_A4 | - | - | EVENTOUT
PF5 | - | - | - | - | - | - | - | - | - | - | - | - | FMC_A5 | - | - | EVENTOUT
PF6 | - | TIM5_ETR | TIM5_CH1 | - | - | - | - | - | - | - | QUADSPI_BK1_IO3 | - | - | SAI1_SD_B | - | EVENTOUT
PF7 | - | - | TIM5_CH2 | - | - | - | - | - | - | - | QUADSPI_BK1_IO2 | - | - | SAI1_MCLK_B | - | EVENTOUT
PF8 | - | - | TIM5_CH3 | - | - | - | - | - | - | - | QUADSPI_BK1_IO0 | - | - | SAI1_SCK_B | - | EVENTOUT
PF9 | - | - | TIM5_CH4 | - | - | - | - | - | - | - | QUADSPI_BK1_IO1 | - | - | SAI1_FS_B | TIM15_CH1 | EVENTOUT
PF10 | - | - | - | QUADSPI_CLK | - | - | - | - | - | - | DCMI_D11 | - | - | - | TIM15_CH2 | EVENTOUT
PF11 | - | - | - | - | - | - | - | - | - | - | DCMI_D12 | - | - | - | - | EVENTOUT
PF12 | - | - | - | - | - | - | - | - | - | - | - | - | FMC_A6 | - | - | EVENTOUT
PF13 | - | - | - | - | I2C4_SMBA | - | DFSDM1_DATIN6 | - | - | - | - | - | FMC_A7 | - | - | EVENTOUT
PF14 | - | - | - | - | I2C4_SCL | - | DFSDM1_CKIN6 | - | - | TSC_G8_IO1 | - | - | FMC_A8 | - | - | EVENTOUT
PF15 | - | - | - | - | I2C4_SDA | - | - | - | - | TSC_G8_IO2 | - | - | FMC_A9 | - | - | EVENTOUT
PG0 | - | - | - | - | - | - | - | - | - | TSC_G8_IO3 | - | - | FMC_A10 | - | - | EVENTOUT
PG1 | - | - | - | - | - | - | - | - | - | TSC_G8_IO4 | - | - | FMC_A11 | - | - | EVENTOUT
PG2 | - | - | - | - | - | SPI1_SCK | - | - | - | - | - | - | FMC_A12 | SAI2_SCK_B | - | EVENTOUT
PG3 | - | - | - | - | - | SPI1_MISO | - | - | - | - | - | - | FMC_A13 | SAI2_FS_B | - | EVENTOUT
PG4 | - | - | - | - | - | SPI1_MOSI | - | - | - | - | - | - | FMC_A14 | SAI2_MCLK_B | - | EVENTOUT
PG5 | - | - | - | - | - | SPI1_NSS | - | - | LPUART1_CTS | - | - | - | FMC_A15 | SAI2_SD_B | - | EVENTOUT
PG6 | - | - | - | - | I2C3_SMBA | - | - | - | LPUART1_RTS_DE | - | - | - | - | - | - | EVENTOUT
PG7 | - | - | - | - | I2C3_SCL | - | - | - | LPUART1_TX | - | - | - | FMC_INT | SAI1_MCLK_A | - | EVENTOUT
PG8 | - | - | - | - | I2C3_SDA | - | - | - | LPUART1_RX | - | - | - | - | - | - | EVENTOUT
PG9 | - | - | - | - | - | - | SPI3_SCK | USART1_TX | - | - | - | - | FMC_NCE/FMC_NE2 | SAI2_SCK_A | TIM15_CH1N | EVENTOUT
PG10 | - | LPTIM1_IN1 | - | - | - | - | SPI3_MISO | USART1_RX | - | - | - | - | FMC_NE3 | SAI2_FS_A | TIM15_CH1 | EVENTOUT
PG11 | - | LPTIM1_IN2 | - | - | - | - | SPI3_MOSI | USART1_CTS | - | - | - | - | - | SAI2_MCLK_A | TIM15_CH2 | EVENTOUT
PG12 | - | LPTIM1_ETR | - | - | - | - | SPI3_NSS | USART1_RTS_DE | - | - | - | - | FMC_NE4 | SAI2_SD_A | - | EVENTOUT
PG13 | - | - | - | - | I2C1_SDA | - | - | USART1_CK | - | - | - | - | FMC_A24 | - | - | EVENTOUT
PG14 | - | - | - | - | I2C1_SCL | - | - | - | - | - | - | - | FMC_A25 | - | - | EVENTOUT
PG15 | - | LPTIM1_OUT | - | - | I2C1_SMBA | - | - | - | - | - | DCMI_D13 | - | - | - | - | EVENTOUT
PH0 | - | - | - | - | - | - | - | - | - | - | - | - | - | - | - | EVENTOUT
PH1 | - | - | - | - | - | - | - | - | - | - | - | - | - | - | - | EVENTOUT
PH2 | - | - | - | QUADSPI_BK2_IO0 | - | - | - | - | - | - | - | - | - | - | - | EVENTOUT
PH3 | - | - | - | - | - | - | - | - | - | - | - | - | - | - | - | EVENTOUT
PH4 | - | - | - | - | I2C2_SCL | - | - | - | - | - | - | - | - | - | - | EVENTOUT
PH5 | - | - | - | - | I2C2_SDA | - | - | - | - | - | DCMI_PIXCLK | - | - | - | - | EVENTOUT
PH6 | - | - | - | - | I2C2_SMBA | - | - | - | - | - | DCMI_D8 | - | - | - | - | EVENTOUT
PH7 | - | - | - | - | I2C3_SCL | - | - | - | - | - | DCMI_D9 | - | - | - | - | EVENTOUT
PH8 | - | - | - | - | I2C3_SDA | - | - | - | - | - | DCMI_HSYNC | - | - | - | - | EVENTOUT
PH9 | - | - | - | - | I2C3_SMBA | - | - | - | - | - | DCMI_D0 | - | - | - | - | EVENTOUT
PH10 | - | - | TIM5_CH1 | - | - | - | - | - | - | - | DCMI_D1 | - | - | - | - | EVENTOUT
PH11 | - | - | TIM5_CH2 | - | - | - | - | - | - | - | DCMI_D2 | - | - | - | - | EVENTOUT
PH12 | - | - | TIM5_CH3 | - | - | - | - | - | - | - | DCMI_D3 | - | - | - | - | EVENTOUT
PH13 | - | - | - | TIM8_CH1N | - | - | - | - | - | CAN1_TX | - | - | - | - | - | EVENTOUT
PH14 | - | - | - | TIM8_CH2N | - | - | - | - | - | - | DCMI_D4 | - | - | - | - | EVENTOUT
PH15 | - | - | - | TIM8_CH3N | - | - | - | - | - | - | DCMI_D11 | - | - | - | - | EVENTOUT
PI0 | - | - | TIM5_CH4 | - | - | SPI2_NSS | - | - | - | - | DCMI_D13 | - | - | - | - | EVENTOUT
PI1 | - | - | - | - | - | SPI2_SCK | - | - | - | - | DCMI_D8 | - | - | - | - | EVENTOUT
PI2 | - | - | - | TIM8_CH4 | - | SPI2_MISO | - | - | - | - | DCMI_D9 | - | - | - | - | EVENTOUT
PI3 | - | - | - | TIM8_ETR | - | SPI2_MOSI | - | - | - | - | DCMI_D10 | - | - | - | - | EVENTOUT
PI4 | - | - | - | TIM8_BKIN | - | - | - | - | - | - | DCMI_D5 | - | - | - | - | EVENTOUT
PI5 | - | - | - | TIM8_CH1 | - | - | - | - | - | - | DCMI_VSYNC | - | - | - | - | EVENTOUT
PI6 | - | - | - | TIM8_CH2 | - | - | - | - | - | - | DCMI_D6 | - | - | - | - | EVENTOUT
PI7 | - | - | - | TIM8_CH3 | - | - | - | - | - | - | DCMI_D7 | - | - | - | - | EVENTOUT
PI8 | - | - | - | - | - | - | - | - | - | - | DCMI_D12 | - | - | - | - | EVENTOUT
PI9 | - | - | - | - | - | - | - | - | - | CAN1_RX | - | - | - | - | - | EVENTOUT
PI10 | - | - | - | - | - | - | - | - | - | - | - | - | - | - | - | EVENTOUT
PI11 | - | - | - | - | - | - | - | - | - | - | - | - | - | - | - | EVENTOUT