## Sheet1
Pressure on the pot | Volume collected |  |  |  | Freq from DMM | Flow Meter | Flow meter |  | Freq * time | Vol/pulses
PSI | Vol (ml) |  |  | Time (s) | Freq(Hz) | Vol (ml) | Rate (ml/min) | Calc ml/min | Pulses | ml/pulse
18 | 275 |  |  | 57 | 201 | 273 | 283 | 289.4737 | 11457 | 0.024003 | 41661.8182
18 | 600 |  |  | 130 | 200 | 605 | 282 | 276.9231 | 26000 | 0.023077 | 43333.3333
15 | 500 |  |  | 115 | 185.5 | 503 | 264 | 260.8696 | 21332.5 | 0.023438 | 42665
12 | 505 |  |  | 128 | 164 | 507 | 236 | 236.7188 | 20992 | 0.024057 | 41568.3168
9 | 400 |  |  | 123 | 134 | 403 | 197 | 195.122 | 16482 | 0.024269 | 41205
6 | 300 |  |  | 112 | 105.7 | 305 | 163 | 160.7143 | 11838.4 | 0.025341 | 39461.3333
3.5 | 300 |  |  | 152 | 74 | 313 | 123 | 118.4211 | 11248 | 0.026671 | 37493.3333
2 | 200 |  |  | 127 | 55.7 | 213 | 98 | 94.4882 | 7073.9 | 0.028273 | 35369.5
1.2 | 200 |  |  | 189 | 34 | 230 | 74 | 63.4921 | 6426 | 0.031124 | 32130
0.025584
0 | 1000 | gindx | lastime | 10100
1 | 1005 | index | thistime | 10105
2 | 1010 |  |  | 10110
3 | 1015 |  |  | 10115
4 | 1020 |  |  | 10120
5 | 1025 |  |  | 10125
6 | 1030 |  |  | 10130
7 | 1035 |  |  | 10135
8 | 1040 |  |  | 10140
9 | 1045 |  |  | 10145
10 | 1050 |  |  | 10150
11 | 1055 |  |  | 10155
12 | 1060 |  |  | 10160
13 | 1065 |  |  | 10000
14 | 1070 |  |  | 10005
15 | 1075 |  |  | 10010
16 | 1080 |  |  | 10015
17 | 1085 |  |  | 10020
18 | 1090 |  |  | 10025
19 | 1095 |  |  | 10030
20 | 1100 |  |  | 10035
21 | 1105 |  |  | 10040
22 | 1110 |  |  | 10045
23 | 1115 |  |  | 10050
24 | 1120 |  |  | 10055
25 | 1125 |  |  | 10060
26 | 1130 |  |  | 10065
27 | 1135 |  |  | 10070
28 | 1140 |  |  | 10075
29 | 1145 |  |  | 10080
30 | 1150 |  |  | 10085
31 | 1155 |  |  | 10090
32 | 1160 |  |  | 10095

## Sheet2
1000000000
[6 empty] | m | 0.0013074 | 764.8765 |  |  |  | 2.179e-05 | 21790.0091 |  | 21790.0091
[6 empty] | b | 0.020327 | 49.1966 |  |  |  | 0.00033878 | 338776.758 |  | 338.7768 | 1000=freq of counts
PSI | Time | Hz | Vol | FIDO | BW(ml) | l/m |  | FIDO/2 | 1/FIDO (l/p) | (l/p) |  |  |  | cnt/pul
1.3 | 1749 | 13 | 1 | 47491 | 1375 | 0.034305 | 0.037323 | 23745.5 | 4.2113e-05 | 4.3981e-05 | 4.785e-05 | 4.785e-05 | 47849.7597 | 76.9231 | 47849.7597
2.5 | 666 | 53 | 1 | 70898 | 1083.7 | 0.09009 | 0.089619 | 35449 | 2.821e-05 | 2.833e-05 | 2.8182e-05 | 2.8182e-05 | 28182.0234 | 18.8679 | 28182.0234
4.5 | 474 | 80 | 1 | 76370 | 1036 | 0.12658 | 0.12492 | 38185 | 2.6188e-05 | 2.6371e-05 | 2.6025e-05 | 2.6025e-05 | 26024.7185 | 12.5 | 26024.7185
6.3 | 391 | 101 | 1 | 79636 | 1023.7 | 0.15345 | 0.15237 | 39818 | 2.5114e-05 | 2.5322e-05 | 2.5144e-05 | 2.5144e-05 | 25144.2344 | 9.901 | 25144.2344
9.1 | 309 | 132 | 1 | 82334 | 1006.9 | 0.19417 | 0.1929 | 41167 | 2.4291e-05 | 2.4517e-05 | 2.4356e-05 | 2.4356e-05 | 24356.4996 | 7.5758 | 24356.4996
12 | 266 | 155 | 1 | 83651 | 1002.7 | 0.22556 | 0.22297 | 41825.5 | 2.3909e-05 | 2.4254e-05 | 2.3976e-05 | 2.3976e-05 | 23975.6656 | 6.4516 | 23975.6656
15.5 | 230 | 185 | 1 | 86006 | 1008.6 | 0.26087 | 0.2622 | 43003 | 2.3254e-05 | 2.3502e-05 | 2.3621e-05 | 2.3621e-05 | 23621.2348 | 5.4054 | 23621.2348
18.1 | 213 | 202 | 1 | 86793 | 1001.6 | 0.28169 | 0.28442 | 43396.5 | 2.3043e-05 | 2.3242e-05 | 2.3467e-05 | 2.3467e-05 | 23467.1217 | 4.9505 | 23467.1217
|  | 7.399 | [11 empty] | 135.1543 | 67577.1334
|  | 40 |  |  |  |  | 0.072623
cnts | vol(nl) | vol(nl)
0 | 21790.0091 | 21790
1 | 22128.7858 | 22129
2 | 22467.5626 | 22468
3 | 22806.3393 | 22806
4 | 23145.1161 | 23145
5 | 23483.8928 | 23484
6 | 23822.6696 | 23823
7 | 24161.4464 | 24161
8 | 24500.2231 | 24500
9 | 24838.9999 | 24839
10 | 25177.7766 | 25178
11 | 25516.5534 | 25517
12 | 25855.3302 | 25855
13 | 26194.1069 | 26194
14 | 26532.8837 | 26533
15 | 26871.6604 | 26872
16 | 27210.4372 | 27210
17 | 27549.2139 | 27549
18 | 27887.9907 | 27888
19 | 28226.7675 | 28227
20 | 28565.5442 | 28566
21 | 28904.321 | 28904
22 | 29243.0977 | 29243
23 | 29581.8745 | 29582
24 | 29920.6513 | 29921
25 | 30259.428 | 30259
26 | 30598.2048 | 30598
27 | 30936.9815 | 30937
28 | 31275.7583 | 31276
29 | 31614.535 | 31615
30 | 31953.3118 | 31953
31 | 32292.0886 | 32292
32 | 32630.8653 | 32631
33 | 32969.6421 | 32970
34 | 33308.4188 | 33308
35 | 33647.1956 | 33647
36 | 33985.9723 | 33986
37 | 34324.7491 | 34325
38 | 34663.5259 | 34664
39 | 35002.3026 | 35002
40 | 35341.0794 | 35341
41 | 35679.8561 | 35680
42 | 36018.6329 | 36019
43 | 36357.4097 | 36357
44 | 36696.1864 | 36696
45 | 37034.9632 | 37035
46 | 37373.7399 | 37374
47 | 37712.5167 | 37713
48 | 38051.2934 | 38051
49 | 38390.0702 | 38390
50 | 38728.847 | 38729
51 | 39067.6237 | 39068
52 | 39406.4005 | 39406
53 | 39745.1772 | 39745
54 | 40083.954 | 40084
55 | 40422.7308 | 40423
56 | 40761.5075 | 40762
57 | 41100.2843 | 41100
58 | 41439.061 | 41439
59 | 41777.8378 | 41778
60 | 42116.6145 | 42117
61 | 42455.3913 | 42455
62 | 42794.1681 | 42794
63 | 43132.9448 | 43133
64 | 43471.7216 | 43472
65 | 43810.4983 | 43810
66 | 44149.2751 | 44149
67 | 44488.0518 | 44488
68 | 44826.8286 | 44827
69 | 45165.6054 | 45166
70 | 45504.3821 | 45504
71 | 45843.1589 | 45843
72 | 46181.9356 | 46182
73 | 46520.7124 | 46521
74 | 46859.4892 | 46859
75 | 47198.2659 | 47198
76 | 47537.0427 | 47537
77 | 47875.8194 | 47876
78 | 48214.5962 | 48215
79 | 48553.3729 | 48553
80 | 48892.1497 | 48892
81 | 49230.9265 | 49231
82 | 49569.7032 | 49570
83 | 49908.48 | 49908
84 | 50247.2567 | 50247
85 | 50586.0335 | 50586
86 | 50924.8102 | 50925
87 | 51263.587 | 51264
88 | 51602.3638 | 51602
89 | 51941.1405 | 51941
90 | 52279.9173 | 52280
91 | 52618.694 | 52619
92 | 52957.4708 | 52957
93 | 53296.2476 | 53296
94 | 53635.0243 | 53635
95 | 53973.8011 | 53974
96 | 54312.5778 | 54313
97 | 54651.3546 | 54651
98 | 54990.1313 | 54990
99 | 55328.9081 | 55329

## Sheet3
What Gain you want |  |  | 1
What offset you want |  |  | 1000 | [9 empty] | main clk | 80000000
[11 empty] | 22 |  | psc | 5446
Volume per Count |  |  | 2.2152e-08 | [8 empty] | factor | cnt freq | 14686
Volume per Count Offset |  |  | 1000 | [7 empty] | vol/cnt | 1 | 14686
[8 empty] | l/min |  | l/sec | 2.2152e-08
[7 empty] | slope | 0.0013291 | slope/60 | 2.2152e-05 | 1000 |  | 1000
[7 empty] | inter | 0.01952 | inter/60 | 0.00032534 | 14686.8703 |  | 1.0001
PSI | Time | Hz | Vol | FIDO cnt | Fido pace | l/min | l/p |  |  |  |  | cnt/pul | vol/pul
17.5 | 7.0333 | 201 | 2 | 85465 | 985 | 0.28436 | 2.3401e-05 |  |  |  |  | 73.0647 | 1073.069 | 91709842.6581 | 2.0315 | 23.4161 | 0.28667
12.3 | 8.7333 | 156 | 2 | 82535 | 1260 | 0.22901 | 2.4232e-05 |  |  |  |  | 94.141 | 1094.1466 | 90305390.0267 |  | 23.7802
6.2 | 13.1167 | 98 | 2 | 77411 | 2035 | 0.15248 | 2.5836e-05 |  |  |  |  | 149.8571 | 1149.866 | 89012278.7807 |  | 24.1257
2.1 | 21.9167 | 56 | 2 | 70492 | 3710 | 0.091255 | 2.8372e-05 |  |  |  |  | 262.25 | 1262.2655 | 88979622.5815 |  | 24.1346
1.8 | 23.1333 | 49.5 | 2 | 69354 | 3987.5 | 0.086455 | 2.8838e-05 |  |  |  |  | 296.6869 | 1296.7045 | 89931640.5275 |  | 23.8791
1.2 | 26.9 | 42 | 2 | 68421 | 4710 | 0.074349 | 2.9231e-05 |  |  |  |  | 349.6667 | 1349.6874 | 92346960.859 |  | 23.2545
|  | 7.8848 |  |  |  | 0.03 | [5 empty] | 1862.5749 | 2862.6853 | 0