## Sheet1
SW Vol | 0.1 | mL
| 0.097087 | g
Cool | 12.1748 | J
E Req | 32.4272 | J
Eff | 0.5
E Req'd | 89.2039 | J |  |  |  |  | #shot | G dens | Volume exp
Refrigerant |  | mass | Heat of V | Bp C | L density | L Vol | 30 | g/L | L
Butane | 0.27876 | g | 320 | -0.5 | 600 | 0.4646 | 13.9381 | 2.48 | 3.3721
R-134a | 0.41317 | g | 215.9 | -26.3 | 1206 | 0.3426 | 10.2779 | 4.25 | 2.9165
R-152a | 0.26869 | g | 332 | -25 | 1015 | 0.26472 | 7.9415 | 2.7 | 2.9854
L-Co2 | 0.15622 | g | 571 | -78 | 1032 | 0.15138 | 4.5414 | 1.977 | 2.3706
|  |  | Heat |  |  | Storage T | Storage P | #shot
Isentropic expansion |  |  | J/g | Cp | k | 30 | psi | 30
Co2 | 0.74477 | g | 119.7741 | 0.846 | 1.289 | -141.5769 | 600 | 22.343 | 1.977 | 11.3015
Air | 0.5278 | g | 169.0103 | 1.003 | 1.4 | -168.5048 | 600 | 15.834 | 4.25 | 3.7257
N2 | 0.50951 | g | 175.0764 | 1.039 | 1.4 | -168.5048 | 600 | 15.2854 | 2.7 | 5.6613
|  |  | Heat |  |  | Storage T*V | Storage P | #shot |  |  | J-T/V | Vol
Isenthalpic expansion |  |  | J/g | Cp | k | 30 | psi | 1
Co2 | 1.3341e-05 | g | 6686442.3076 | 0.846 | 1.289 | -7903596.1083 | 600 | 0.00040023 | 1.977 | 0.00020244 | 44.5272 | 1
Air | 0.5278 | g | 169.0103 | 1.003 | 1.4 | -168.5048 | 600 | 15.834 | 4.25 | 3.7257
N2 | 0.50951 | g | 175.0764 | 1.039 | 1.4 | -168.5048 | 600 | 15.2854 | 2.7 | 5.6613