## stm32l151pin
Alternate Functions
=*TIM2*
Pins |  |  |  |  | ST Defintions |  |  |  |  | baseMicro Function
LQFP100 | LQFP64 | TFBGA64 | UFBGA100 | LQFP48 of UFQFPN48 | Pin Name | Pin type | I/O Structure | Main Function | Alternate Functions
1 | - | - | B2 | - | PE2 | I/O | FT | PE2 | TRACECLK/LCD_SEG38/TIM3_ETR | on/off Bus Switch 1 | 1=0n
2 | - | - | A1 | - | PE3 | I/O | FT | PE3 | TRACED0/LCD_SEG39/TIM3_CH1 | on/off Bus Switch 2 | 1=0n
3 | - | - | B1 | - | PE4 | I/O | FT | PE4 | TRACED1/TIM3_CH2 | on/off Bus Switch 3 | 1=0n
4 | - | - | C2 | - | PE5 | I/O | FT | PE5 | TRACED2/TIM9_CH1 | on/off Bus Switch 4 | 1=0n
5 | - | - | D2 | - | PE6-WKUP3 | I/O | FT | PE6 | TRACED3/WKUP3/TIM9_CH2 | on/off 3.3 Switch 0 | 1=0n
6 | 1 | B2 | E2 | 1 | VLCD | S | VLCD | -
7 | 2 | A2 | C1 | 2 | PC13-WKUP2 | I/O | FT | PC13 | RTC_TAMP1/RTC_TS/RTC_OUT/WKUP2 | LED | 0 = On
8 | 3 | A1 | D1 | 3 | PC14-OSC32_IN | I/O | TC | PC14 | OSC32_IN | 32khz Crystal
9 | 4 | B1 | E1 | 4 | PC15-OSC32_OUT | I/O | TC | PC15 | OSC32_OUT | 32khz Crystal
10 | - | - | F2 | - | VSS_5 | S | - | VSS_5 | -
11 | - | - | G2 | - | VDD_5 | S | - | VDD_5 | -
12 | 5 | C1 | F1 | 5 | PH0-OSC_IN | I/O | TC | PH0 | OSC_IN | 8mHz Crystal
13 | 6 | D1 | G1 | 6 | PH1-OSC_OUT | I/O | TC | PH1 | OSC_OUT | 8mHz Crystal
14 | 7 | E1 | H2 | 7 | NRST | I/O | RST | NRST | -
15 | 8 | E3 | H1 | - | PC0 | I/O | FT | PC0 | ADC_IN10/LCD_SEG18/COMP1_INP | Ambient Temperature | V= 0.00625T + .424
16 | 9 | E2 | J2 | - | PC1 | I/O | FT | PC1 | ADC_IN11/LCD_SEG19/COMP1_INP | Humidity | VOUT=(VSUPPLY)(0.00636(sensor RH) + 0.1515)
17 | 10 | F2 | J3 | - | PC2 | I/O | FT | PC2 | ADC_IN12/LCD_SEG20/COMP1_INP | Absolute Pressure | V = 0.8Vs/(Pmax-Pmin)*(Press-Pmin)+.1Vs Pmax = 30 Pmin = 0 Vs = 3.3 V = 0.088P + .33
18 | 11 | - | K2 | - | PC3 | I/O | TC | PC3 | ADC_IN13/LCD_SEG21/COMP1_INP | Water Detect | 0 = no water 1.5V = shorted
19 | 12 | F1 | J1 | 8 | VSSA | S- | VSSA | -
20 | - | - | K1 | - | VREF- | S | - | VREF- | -
21 | - | G1 | L1 | - | VREF+ | S | - | VREF+ | -
22 | 13 | H1 | M1 | 9 | VDDA | S | - | VDDA | -
23 | 14 | G2 | L2 | 10 | PA0-WKUP1 | I/O | FT | PA0 | WKUP1/USART2_CTS/ADC_IN0/TIM2_CH1_ETR/COMP1_INP | Bus Switch 0 Current | 1V/A with an offset
24 | 15 | H2 | M2 | 11 | PA1 | I/O | FT | PA1 | USART2_RTS/ADC_IN1/TIM2_CH2/LCD_SEG0/COMP1_INP | Bus Switch 1 Current | 1V/A with an offset
25 | 16 | F3 | K3 | 12 | PA2 | I/O | FT | PA2 | USART2_TX/ADC_IN2/TIM2_CH3/TIM9_CH1/LCD_SEG1/COMP1_INP | Bus Switch 2 Current | 1V/A with an offset
26 | 17 | G3 | L3 | 13 | PA3 | I/O | TC | PA3 | USART2_RX/ADC_IN3/TIM2_CH4/TIM9_CH2/LCD_SEG2/COMP1_INP | Bus Switch 3 Current | 1V/A with an offset
27 | 18 | C2 | E3 | - | VSS_4 | S | - | VSS_4 | -
28 | 19 | D2 | H3 | - | VDD_4 | S | - | VDD_4 | -
29 | 20 | H3 | M3 | 14 | PA4 | I/O | TC | PA4 | SPI1_NSS/USART2_CK/ADC_IN4/DAC_OUT1/COMP1_INP | Bus Switch 4 Current | 1V/A with an offset
30 | 21 | F4 | K4 | 15 | PA5 | I/O | TC | PA5 | SPI1_SCK/ADC_IN5/DAC_OUT2/TIM2_CH1_ETR/COMP1_INP | 3.3 Switch 0 Current | 1V/A with an offset
31 | 22 | G4 | L4 | 16 | PA6 | I/O | FT | PA6 | SPI1_MISO/ADC_IN6/TIM3_CH1/LCD_SEG3/TIM10_CH1/COMP1_INP | 3.3 Switch 1 Current | 1V/A with an offset
32 | 23 | H4 | M4 | 17 | PA7 | I/O | FT | PA7 | SPI1_MOSI/ADC_IN7/TIM3_CH2/LCD_SEG4/TIM11_CH1/COMP1_INP | Battery current | 1V/A
33 | 24 | H5 | K5 | - | PC4 | I/O | FT | PC4 | ADC_IN14/LCD_SEG22/COMP1_INP | Test Point 18
34 | 25 | H6 | L5 | - | PC5 | I/O | FT | PC5 | ADC_IN15/LCD_SEG23/COMP1_INP | Test Point 16
35 | 26 | F5 | M5 | 18 | PB0 | I/O | TC | PB0 | ADC_IN8/TIM3_CH3/LCD_SEG5/COMP1_INP/VREF_OUT | Battery voltage | Vadc = Vbus*0.1
36 | 27 | G5 | M6 | 19 | PB1 | I/O | FT | PB1 | ADC_IN9/TIM3_CH4/LCD_SEG6/COMP1_INP/VREF_OUT | 3.3 Current | 1V/A
37 | 28 | G6 | L6 | 20 | PB2 | I/O | FT | PB2/BOOT1 | - | BOOT1
38 | - | - | M7 | - | PE7 | I/O | TC | PE7 | ADC_IN22/COMP1_INP | on/off 3.3 Switch 1 | 1=On
39 | - | - | L7 | - | PE8 | I/O | TC | PE8 | ADC_IN23/COMP1_INP | Test Point 140
40 | - | - | M8 | - | PE9 | I/O | TC | PE9 | ADC_IN24/TIM2_CH1_ETR/COMP1_INP | Test Point 139
41 | - | - | L8 | - | PE10 | I/O | TC | PE10 | ADC_IN25/TIM2_CH2/COMP1_INP | Test Point 138
42 | - | - | M9 | - | PE11 | I/O | FT | PE11 | TIM2_CH3 | Test Point 137
43 | - | - | L9 | - | PE12 | I/O | FT | PE12 | TIM2_CH4/SPI1_NSS | I2C1 terminator Enable | 1=Enabled
44 | - | - | M10 | - | PE13 | I/O | FT | PE13 | SPI1_SCK | I2C2 terminator Enable | 1=Enabled
45 | - | - | M11 | - | PE14 | I/O | FT | PE14 | SPI1_MISO | Test Point 11
46 | - | - | M12 | - | PE15 | I/O | FT | PE15 | SPI1_MOSI | Test Point 9
47 | 29 | G7 | L10 | 21 | PB10 | I/O | FT | PB10 | I2C2_SCL/USART3_TX/TIM2_CH3/LCD_SEG10 | I2C2_SCK
48 | 30 | H7 | L11 | 22 | PB11 | I/O | FT | PB11 | I2C2_SDA/USART3_RX/TIM2_CH4/LCD_SEG11 | I2C2_SDA
49 | 31 | D6 | F12 | 23 | VSS_1 | S | - | VSS_1 | -
50 | 32 | E6 | G12 | 24 | VDD_1 | S | - | VDD_1 | -
51 | 33 | H8 | L12 | 25 | PB12 | I/O | FT | PB12 | SPI2_NSS/I2C2_SMBA/USART3_CK/LCD_SEG12/ADC_IN18/COMP1_INP/TIM10_CH1 | Bus Switch 3 Limit PWM | 100%=3.3A with an offset
52 | 34 | G8 | K12 | 26 | PB13 | I/O | FT | PB13 | SPI2_SCK/USART3_CTS/LCD_SEG13/ADC_IN19/COMP1_INP/TIM9_CH1 | Bus Switch 1 Limit PWM | 100%=3.3A with an offset
53 | 35 | F8 | K11 | 27 | PB14 | I/O | FT | PB14 | SPI2_MISO/USART3_RTS/LCD_SEG14/ADC_IN20/COMP1_INP/TIM9_CH2 | Bus Switch 2 Limit PWM | 100%=3.3A with an offset
54 | 36 | F7 | K10 | 28 | PB15 | I/O | FT | PB15 | SPI2_MOSI/LCD_SEG15/ADC_IN21/COMP1_INP/TIM11_CH1/RTC_REFIN | Indicator Enable | 1 = LED's on
55 | - | - | K9 | - | PD8 | I/O | FT | PD8 | USART3_TX/LCD_SEG28 | LED | 0 = On
56 | - | - | K8 | - | PD9 | I/O | FT | PD9 | USART3_RX/LCD_SEG29 | LED | 0 = On
57 | - | - | J12 | - | PD10 | I/O | FT | PD10 | USART3_CK/LCD_SEG30 | LED | 0 = On
58 | - | - | J11 | - | PD11 | I/O | FT | PD11 | USART3_CTS/LCD_SEG31 | LED | 0 = On
59 | - | - | J10 | - | PD12 | I/O | FT | PD12 | TIM4_CH1/USART3_RTS/LCD_SEG32 | I2C1_SCL
60 | - | - | H12 | - | PD13 | I/O | FT | PD13 | TIM4_CH2/LCD_SEG33 | Test Point 3
61 | - | - | H11 | - | PD14 | I/O | FT | PD14 | TIM4_CH3/LCD_SEG34 | Test Point 4
62 | - | - | H10 | - | PD15 | I/O | FT | PD15 | TIM4_CH4/LCD_SEG35 | Test Point 5
63 | 37 | F6 | E12 | - | PC6 | I/O | FT | PC6 | TIM3_CH1/LCD_SEG24 | Bus Switch 0 Limit PWM | 100%=3.3A with an offset
64 | 38 | E7 | E11 | - | PC7 | I/O | FT | PC7 | TIM3_CH2/LCD_SEG25 | 3.3 Switch 0 Limit PWM | 100%=3.3A with an offset
65 | 39 | E8 | E10 | - | PC8 | I/O | FT | PC8 | TIM3_CH3/LCD_SEG26 | 3.3 Switch 1 Limit PWM | 100%=3.3A with an offset
66 | 40 | D8 | D12 | - | PC9 | I/O | FT | PC9 | TIM3_CH4/LCD_SEG27 | Bus Switch 4 Limit PWM | 100%=3.3A with an offset
67 | 41 | D7 | D11 | 29 | PA8 | I/O | FT | PA8 | USART1_CK/MCO/LCD_COM0 | Test Point 2
68 | 42 | C7 | D10 | 30 | PA9 | I/O | FT | PA9 | USART1_TX/LCD_COM1 | USART1_TX
69 | 43 | C6 | C12 | 31 | PA10 | I/O | FT | PA10 | USART1_RX/LCD_COM2 | USART1_RX
70 | 44 | C8 | B12 | 32 | PA11 | I/O | FT | PA11 | USART1_CTS/USB_DM/SPI1_MISO | USART1_CTS
71 | 45 | B8 | A12 | 33 | PA12 | I/O | FT | PA12 | USART1_RTS/USB_DP/SPI1_MOSI | USART1_RTS
72 | 46 | A8 | A11 | 34 | PA13 | I/O | FT | JTMS/SWDAT | - | SWDAT
73 | - | - | C11 | - | PH2 | I/O | FT | PH2 | - | Test Point 1
74 | 47 | D5 | F11 | 35 | VSS_2 | S | - | VSS_2 | -
75 | 48 | E5 | G11 | 36 | VDD_2 | S | - | VDD_2 | -
76 | 49 | A7 | A10 | 37 | PA14 | I/O | FT | JTCK/SWCLK | - | SWCLK
77 | 50 | A6 | A9 | 38 | PA15 | I/O | FT | JTDI | TIM2_CH1_ETR/PA15/SPI1_NSS/LCD_SEG17 | Test Point 6
78 | 51 | B7 | B11 | - | PC10 | I/O | FT | PC10 | USART3_TX/LCD_SEG28/LCD_SEG40/LCD_COM4 | Test Point 7
79 | 52 | B6 | C10 | - | PC11 | I/O | FT | PC11 | USART3_RX/LCD_SEG29/LCD_SEG41/LCD_COM5 | Test Point 8
80 | 53 | C5 | B10 | - | PC12 | I/O | FT | PC12 | USART3_CK/LCD_SEG30/LCD_SEG42/LCD_COM6 | Test Point 10
81 | - | - | C9 | - | PD0 | I/O | FT | PD0 | SPI2_NSS/TIM9_CH1 | Bus Switch 0 Trip | 1 = Tripped, turn switch off to reset
82 | - | - | B9 | - | PD1 | I/O | FT | PD1 | SPI2_SCK | Bus Switch 1 Trip | 1 = Tripped, turn switch off to reset
83 | 54 | B5 | C8 | - | PD2 | I/O | FT | PD2 | TIM3_ETR/LCD_SEG31/LCD_SEG43/LCD_COM7 | I2C2_SDA
84 | - | - | B8 | - | PD3 | I/O | FT | PD3 | USART2_CTS/SPI2_MISO | Bus Switch 2 Trip | 1 = Tripped, turn switch off to reset
85 | - | - | B7 | - | PD4 | I/O | FT | PD4 | USART2_RTS/SPI2_MOSI | Bus Switch 3 Trip | 1 = Tripped, turn switch off to reset
86 | - | - | A6 | - | PD5 | I/O | FT | PD5 | USART2_TX | Bus Switch 4 Trip | 1 = Tripped, turn switch off to reset
87 | - | - | B6 | - | PD6 | I/O | FT | PD6 | USART2_RX | 3.3 Switch 0 Trip | 1 = Tripped, turn switch off to reset
88 | - | - | A5 | - | PD7 | I/O | FT | PD7 | USART2_CK/TIM9_CH2 | 3.3 Switch 1 Trip | 1 = Tripped, turn switch off to reset
89 | 55 | A5 | A8 | 39 | PB3 | I/O | FT | JTDO | TIM2_CH2/PB3/SPI1_SCK/COMP2_INM/LCD_SEG7 | Test Point 12
90 | 56 | A4 | A7 | 40 | PB4 | I/O | FT | NJTRST | TIM3_CH1/PB4/SPI1_MISO/COMP2_INP/LCD_SEG8 | I2C2_SCL
91 | 57 | C4 | C5 | 41 | PB5 | I/O | FT | PB5 | I2C1_SMBA/TIM3_CH2/SPI1_MOSI/COMP2_INP/LCD_SEG9 | Test point 14
92 | 58 | D3 | B5 | 42 | PB6 | I/O | FT | PB6 | I2C1_SCL/TIM4_CH1/USART1_TX | Test Point 15
93 | 59 | C3 | B4 | 43 | PB7 | I/O | FT | PB7 | I2C1_SDA/TIM4_CH2/USART1_RX/PVD_IN | Test Point 17
94 | 60 | B4 | A4 | 44 | BOOT0 | I | B | BOOT0 | - | BOOT0
95 | 61 | B3 | A3 | 45 | PB8 | I/O | FT | PB8 | TIM4_CH3/I2C1_SCL/LCD_SEG16/TIM10_CH1 | I2C1_SCL
96 | 62 | A3 | B3 | 46 | PB9 | I/O | FT | PB9 | TIM4_CH4/I2C1_SDA/LCD_COM3/TIM11_CH1 | I2C1_SDA
97 | - | - | C3 | - | PE0 | I/O | FT | PE0 | TIM4_ETR/LCD_SEG36/TIM10_CH1 | I2C1_SDA
98 | - | - | A2 | - | PE1 | I/O | FT | PE1 | LCD_SEG37/TIM11_CH1 | on/off Bus Switch 0 | 1=On
99 | 63 | D4 | D3 | 47 | VSS_3 | S | - | VSS_3 | -
100 | 64 | E4 | C4 | 48 | VDD_3 | S | - | VDD_3 | -