## g3_usb
Circuit: | g3_usb
Date: | Friday, June 20, 2014 - 1:51 PM
Revision: | 1.9
Manufacturer | ManufacturerPartNum | Used | Value | Tol | Volt | Decal | Vendor | VendorPartNumber
AVX | 0603ZD105KAT2A | 2 | 1UF | 20% | 10V | CAPC1608X50N | Digikey | 478-1251-1-ND | C3 C6
Assman WSW Components | A-USB/2-A-E-R | 1 |  |  |  | CON_A-USB/2-A-E-R | Digikey | AE10400-ND | J2
JST | S02B-PASK-2(LF)(SN) | 1 |  |  |  | JST_S02B-PASK-2 | Digikey | 455-1847-ND | J3
Kemet | C0805C103KCRACTU | 1 | 0.01UF | 10% | 500V | CAPC2012X50N | Digikey | 399-6741-1-ND | C9
Linear Technology | LTC4412HVIS6#TRMPBF | 1 |  |  |  | TBA | Digikey | LT3991EMSE-5#TRPBF | U1
Micro Commercial Components Group | MBRX160-TP | 1 | 1A @ 60V |  | 30V | SOD123 | Digikey | MBRX160TPMSCT-ND | D1
Murata | BLM18BD601SN1D | 1 | 600 Ohms @ 200 ma |  |  | INDC1608N | Digikey | 490-1023-1-ND | FB2
Murata | GCM188R71H103KA37D | 1 | 0.01UF | 10% | 50V | CAPC1608X50N | Digikey | 490-4778-1-ND | C7
Murata | GRM21BR71H474KA88L | 1 | 0.47UF | 10% | 50V | CAPC2012X100N | Digikey | 490-3328-1-ND | C2
Murata | GRM188R71H102KA01D | 1 | 1000PF | 10% | 50V | CAPC1608X50N | Digikey | 490-1494-1-ND | C4
NXP | PRTR5V0U2X,215 | 1 |  |  |  | SOT190P230X110-4N | Digikey | 568-4140-1-ND | D2
Panasonic | ERA-V15J102V | 1 | 1K | 5% |  | RESC1608X50N | Digikey | P1.0KCFTR-ND | R8
Panasonic | ERJ-3EKF49R9V | 1 | 49.9 | 1% |  | RESC1608X50N | Digikey | P49.9HCT-ND | R9
Panasonic | ERJ-3EKF1004V | 1 | 1M | 1% |  | RESC1608X50N | Digikey | P1.00MHCT-ND | R4
Panasonic | ERJ-3EKF1183V | 1 | 118K | 1% |  | RESC1608X50N | Digikey | P118KHCT-ND | R6
Panasonic | ERJ-3GEYJ103V | 1 | 10K | 5% |  | RESC1608X50N | Digikey | P10KGCT-ND | R3
Panasonic | ERJ-3GEYJ104V | 2 | 100K | 5% |  | RESC1608N | Digikey | P100KGTR-ND | R2 R5
Panasonic | ERJ-3GEYJ105V | 1 | 1M | 5% |  | RESC1608X50N | Digikey | P1.0MGCT-ND | R7
TDK | C1608C0G1H101J080AA | 1 | 100PF | 10% | 50V | CAPC1608X50N | Digikey | 445-1281-1-ND | C8
TDK | C3216X5R1A107M160AC | 1 | 100UF |  | 10V | CAPC3216X80N | Digikey | 445-6007-1-ND | C5
TE Connectivity | 1717468-4 | 1 |  |  |  | CON_SODIMM200-TYCO-1717468 | Digikey | 1717468-4-ND | J1
Taiyo Yuden | NR4018T100M | 1 | 10UH @ 1.2 amps |  |  | IND_NR4018 | Digikey | 587-1664-6-ND | L1
Taiyo Yuden | UMK325BJ106MM-T | 1 | 10UF |  | 50V | CAPC3225X95N | Digikey | 587-2225-1-ND | C1
Texas Instruments | TPS2065DBVT | 1 |  |  |  | SOT95P280X145-5N | Digikey | 296-23996-1-ND | U2
Vishay Dale | CRCW06039M10FKEA | 1 | 9.02M | 1% |  | RESC1608X50N | Digikey | 541-9.10MHCT-ND | R1
Wurth Electronics | 742792023 | 1 | 120 Ohms @ 100MHz |  | 3A | INDC2012N | Digikey | 732-1613-1-ND | FB1