## Sheet1
Item Number | Quantity | Value | Part Reference | Description | PCB Footprint | CIS Manufacturer Parts : Manufacturer | CIS Manufacturer Parts : Manufacturer PN | CIS Manufacturer Parts : Digikey PN | CIS Manufacturer Parts : Digikey Cost
1 | 3 | 0.10uF | C1 C3 C4 | CAP .10UF 50V CERAMIC X7R 0805 | CAPC2012X100N | Kemet | C0805C104K5RAC
2 | 1 | 1.0uF | C2 | CAP CER 1UF 25V 10% X7R 0805 | CAPC2012X140N | Kemet | C0805C105K3RACTU | C0805C105K3RACTU-ND | $ 0.03055 (2500+)
3 | 1 | 70543-0001 | J1 | CONN HEADER 2POS .100 VERT GOLD | MOLEX_70543-2PIN | Molex Inc | 70543-0001 | WM4800-ND | $ 1.15 (1-9), 0.892 (10-49), 0.7562 (50-99), 0.6806 (100-249), 0.57476 (250-499), 0.5445 (500-999), 0.484 (1000-2499), 0.40232 (2500-4999), 0.39325 (5000+)
4 | 3 | 70543-0004 | J2 J3 J4 | CONN HEADER 5POS .100 VERT GOLD | MOLEX_70543-5PIN | Molex Connector Corporation | 70543-0004 | WM4803-ND | $ 1.56 (1-9), 1.212 (10-49), 1.0268 (50-99), 0.9241 (100-249), 0.78032 (250-499), 0.73926 (500-999), 0.65712 (1000-2499), 0.54623 (2500-4999), 0.53391 (5000+)
5 | 1 | 961210-6404-AR | J5 | CONN HEADER VERT DUAL 10POS GOLD | HDRV10W64P254_2X5_H1180 | 3M | 961210-6404-AR | 3M9460-ND | $ 0.51 (1-9), 0.48 (10-24), 0.432 (25-49), 0.384 (50-99), 0.368 (100-249), 0.336 (250-499), 0.32 (500-999), 0.264 (1000-2499), 0.24 (2500+)
6 | 20 | 5015 | TP1 TP2 TP3 TP4 TP5 TP6 TP7 TP8 TP9 TP11 TP12 TP13 TP14 TP15 TP16 TP17 TP18 TP19 TP20 TP21 | PC TEST POINT MINIATURE SMT | TP_5015 | Keystone Electronics | 5015 | 5015KCT-ND | $ 0.44 (1-9), 0.413 (10-49), 0.301 (50-99), 0.2891 (100-249), 0.25964 (250-499), 0.24784 (500+)
7 | 1 | XC9536XL-10VQG44C | U1 | IC CPLD .8K 36MCELL 44-VQFP | QFP80P1200X1200X120-44N | Xilinx Inc | XC9536XL-10VQG44C | 122-1385-ND | $ 1.18 (1+)
8 | 1 | DS1100Z-250+ | U9 | IC DELAY LINE 5TAP 250NS 8-SOIC | SOIC127P600X175-8N | Maxim Integrated Products | DS1100Z-250+ | DS1100Z-250+-ND | $ 6.45 (1-24), 4.302 (25-99), 3.5394 (100-999), 3.07713 (1000+)