## Sheet1
T0601 AEDC / Conn. Pin #	Function	T0601 Motor / Internal wire color	CMC Cable / Wire Color	Elmo J4 Cable / @ Term Blk	Elmo J4
1
2	Thermistor +		Brn
3	S4	Blue	Grn	Wht	9	S4
4	S3	Blk	Yel	Brn	11	S3
5	R2	Blk/Wht	Gry	Pur	7	R2
6	Thermistor -		Pnk
7	S2	Yel	Blu	Blk	10	S2
8	S1	Red	Brn/Grn	Red	12	S1
9	R1	Red/wht	Grn/Wht	Gry	8	R1
10
11	?
12	?
13
14
15
16
17
	Shield Connection / @ Elmo J4				4

T0601 BEDC / Conn. Pin #				Elmo J8 Cable / @ Term Blk	Elmo J8
1	Motor 1		Blk 1	Blu	6	M1
2	Motor 2		Blk 2	Pur	7	M2
3	Motor 3		Blk 3	Gry	8	M3
4	Case		Grn/Yel	Grn	5	Protective Earth

Alpha / Resolver		Alpha Cable / Label	Alpha Cable / Wire Color
1	S1	Cos +	Red	Red	12	S1
2	S3	Cos -	Blk	Brn	11	S3
3	S2	Sin +	Brn	Blk	10	S2
4	S4	Sin -	Grn	Wht	9	S4
5	Temp+	Therm.	Gry			Note: the thermistor wires may be switched + for -
6	Temp-	Therm.	Pnk
7	R1	Ref +	Blu	Gry	8	R1
8	R2	Ref -	Pur	Pur	7	R2
9	Shield
10	NC
11	NC
12	NC

Alpha / Power				Elmo J8 Cable / @ Term Blk	Elmo J8
1	Motor W	Blk W	Blk W	Gry	8	M3
2	Motor U	Blk U	Blk U	Blu	6	M1
3
4	Motor V	Blk V	Blk V	Pur	7	M2
5	Brake +	Br +	Blk
6	Brake -	Br -	Wht
3(?)	Earth		Grn/Yel	Grn	5	Protective Earth