## Current Design
No Window Support >>
Wirth Window Support >>>

## Calc
Woods Hole Tech Memo - Based on Rorark's Formulas for Stress and Strain
Flat Plate Calcs | Circular Equivalent Area = | 16.25 | sq in | = pi (r^2) |  | >>>>> | 5.1727 | 2.2744
| r = | 2.2744 | in
| pressure p = | 2250 | psi |  |  |  | 3*(3m+ 1) = | 30.2727
| shear s = | 30000 | psi | 6061-T6
| Reciprocal of Poisson's m = | 3.0303 |  |  |  |  | Numerator | 156.5914
| s = 3*(3m+ 1) *a^2 | (p) |  | 3*(3m+ 1) *a^2 = | 30.2727*5.1729 | = 156.5914 | Denominator | 727272.7273
8mt^2
|  |  |  | 8ms = | 727272 |  | Apply P | 0.48446
solving for t | t^2 = 3*(3m+ 1) *a^2 | (p)
| 8ms | [5 empty] | t^2 = | 0.48446
|  |  | t^2 = | 156.5765
|  |  |  | 727272 |  |  | t = | 0.69603
|  |  | t^2 = | 0.48446
|  |  | t = | 0.696 inches | This is at the edge of failure, maximizing use of the materials srength
Not what I'm recommending at all.

## Pressure
I rounded up to 2250