## Sheet1
MAXON motor model | EC40 (CHAIN) | EC 40( 1/1) | EC 40( 1/1) | EC 45( 1/1) | EC 45( 1/1) | EC 40 (Belt) | EC max 40 | EC max 40
rated wattage | 120 | 120 | 120 | 70 | 70 | 120 | 70 | 70
nominal voltage | 24 | 48 | 48 | 48 | 48 | 24 | 36 | 36
Motor Model Number | 167178 | 118899 | 118899 | 402687 | 402687 | 167178 | 283868 | 283868
Motor No-Load RPM @ nom. Vdc | 10400 | 3110 | 3110 | 3440 | 3440 | 10300 | 8470 | 8470
VA (diff calc.)
Motor current (DC amps) | 3 | 0.3 | 0.8 | 0.4 | 0.8 | 10 | 0.5 | 1
Fan RPM | 20 | 20 | 60 | 20 | 60 | 20 | 20 | 60
External Ratio | 4.5 | 1 | 1 | 1 | 1 | 3 | 1 | 1
Gear Head Ratio | 15 | 26.1 | 26.1 | 26.1 | 26.1 | 15 | 66 | 66
Motor speed req'd (RPM) | 1350 | 522 | 1566 | 522 | 1566 | 900 | 1320 | 3960
Motor torque developed (mNm) | 66.3 | 43.5 | 116 | 52.4 | 104.8 | 106.1033 | 20 | 40
Max. allowed con't torque (mNm) | 120 | 129 | 129 | 134 | 134 | 120 | 94 | 94
Motor Torque Constant (mNm/A) | 22.1 | 145 | 145 | 131 | 131 | 22.1 | 40 | 40
Motor Speed constant (RPM/V) | 433 | 66 | 66 | 72.7 | 72.7 | 433 | 239 | 239
Motor Terminal Resistance (ohm) | 0.4 | 19 | 19 | 6.9 | 6.9 | 0.436 | 2.4 | 2.4
Max. allowed con't current | 5.8 | 0.92 | 0.92 | 0.92 | 0.92 | 5.8 | 2.53 | 2.53
Motor Current | 3 | 0.3 | 0.8 | 0.4 | 0.8 | 4.8011 | 0.5 | 1
Motor Voltage | 4.3178 | 13.6091 | 38.9273 | 9.9402 | 27.0606 | 4.1718 | 6.723 | 18.969
Motor Power (WATTS) | 12.9533 | 4.0827 | 31.1418 | 3.9761 | 21.6485 | 20.0289 | 3.3615 | 18.969
Torque @ output shaft (Nm) | 0.9945 | 1.1354 | 3.0276 | 1.3676 | 2.7353 | 1.5915 | 1.32 | 2.64
Mag Couple max. Torque, cont. | 1.7 | 1.7 | 1.7 | 1.7 | 1.7 | 1.7 | 1.7 | 1.7
(my Bench Test 3.0+)
% of Motor No-load speed | 12.9808 | 16.7846 | 50.3537 | 15.1744 | 45.5233 | 8.7379 | 15.5844 | 46.7532
% of allowed con't torque | 55.25 | 33.7209 | 89.9225 | 39.1045 | 78.209 | 88.4194 | 21.2766 | 42.5532
% of allowed con't current | 51.7241 | 32.6087 | 86.9565 | 43.4783 | 86.9565 | 82.7768 | 19.7628 | 39.5257