## Sheet1
SFP test
IGS 5424 port 28 (driver)
Serial # | C deg | Vcc | Bias | Tx Pwr | Rx Pwr
14831700001 | 40.5 | 3.3 | 13.4ma | -0.0 dbm | -25.7 dbm
test setup
IGS 5424/28 --->LC fiber whip ----------5db+5db+5db+5db attenuators ---->1GS 5408/12
F2020072048 | 47.8 | 3.3 | 31.1ma | -0.0dbm | -16.1dbm
F176C016804 | 47.8 | 3.3 | 31.1ma | -0.0dbm | -16.1dbm
F176C016820 | 47.8 | 3.3 | 31.1ma | -0.0dbm | -16.1dbm
F171C024217 | 46.3 | 3.3 | 27.4ma | -0.0dbm | -11.5dbm | 15db in path not 20db loss, could not get the device to start (flakey input)
| 48.1 | 3.3 | 27.6ma | 0.0dbm | -15.9 | 20db in path
14831700002 | 45.9^ | 3.3 | 12.8ma | 1.0dbm | -16.7dbm
F176C016769 | 51.2 | 3.4 | 48.8 | -0.1dbm | -17.1dbm | High current alarm from device
F176C016791 | 49.8 | 3.4 | 26.4ma | 0.6dbm | -18dbm | very difficult to get light thru device, required adjusting, not robust enough for deployment