## Sheet1
5-port expander board BOM
2016-07-18
Item | Qty | Value | Description | Part Reference | Manufacturer | Manufacturer PN | Distributor | Distributor PN | Notes | Unit | Ext
1 | 44 | 0.10uF | 0.10µF 25V Ceramic Capacitor X7R 0805 | C1 C2 C3 C4 C5 C6 C7 C8 C9 C10 C12 C13 C14 C15 C16 C18 C20 C21 C22 C23 C24 C25 C26 C27 C28 C29 C30 C31 C32 C33 C34 C35 C36 C37 C38 C39 C40 C41 C42 C45 C46 C47 C48 C49 | Kemet | C0805C104K3RAC | Digi-Key | 399-1168-1-ND |  | 0.1 | 4.4
2 | 1 | 10uF | CAP CER 10UF 6.3V X5R 0805 | C11 | TDK Corporation | C2012X5R0J106K125AB | Digi-Key | 445-4113-1-ND | Need Low ESR | 0.21 | 0.21
3 | 2 | 18pF | CAP CER 18PF 25V 5% NP0 0805 | C17 C19 | Kemet | C0805C180J3GACTU | Digi-Key | 399-10065-1-ND |  | 0.24 | 0.48
4 | 2 | 10uF | 10µF 25V Ceramic Capacitor X5R 1812 | C43 C44 | AVX Corporation | 18123D106KAT2A | Digi-Key | 478-1644-1-ND | sub for original | 1.25 | 2.5
5 | 6 | S1AB-13-F | DIODE GPP 1A 50V SMB | D1 D3 D4 D5 D6 D7 | Diodes Inc | S1AB-13-F | Digi-Key | S1AB-FDICT-ND |  | 0.32 | 1.92
6 | 12 | SMDJ22CA | TVS DIODE 22VWM 35.5VC SMD | D8 D9 D10 D11 D12 D13 D14 D15 D16 D17 D18 D19 | Littelfuse Inc | SMDJ22CA | Digi-Key | SMDJ22CACT-ND |  | 1.29 | 15.48
7 | 7 |  |  | J1 J2 J3 J4 J6 J7 J8 |  |  |  |  | no stuff | 0 | 0
8 | 1 | PRPC005SFAN-RC | CONN HEADER .100" SNGL STR 5POS | J5 | Sullins | PRPC005SFAN-RC | Digi-Key | S1211EC-05-ND |  | 0.24 | 0.24
9 | 1 |  |  | J9 |  |  |  |  | no stuff | 0 | 0
10 | 1 | 3.3uH | INDUCTOR POWER 3.3UH 14A SMD | L2 | Wurth Electronics Inc | 7443340330 | Digi-Key | 732-2165-1-ND |  | 2.47 | 2.47
11 | 1 | IRLML2502TRPBF | MOSFET N-CH 20V 4.2A SOT-23 | Q1 | International Rectifier | IRLML2502TRPBF | Digi-Key | IRLML2502PBFCT-ND |  | 0.48 | 0.48
12 | 5 | 5.10K |  | R1 R6 R7 R11 R12 | Vishay | CRCW08055K10JNEA | Digi-Key | 541-5.1KACT-ND |  | 0.1 | 0.5
13 | 2 | 20.0K |  | R2 R4 | Vishay | CRCW080520K0JNEA | Digi-Key | 541-20KACT-ND |  | 0.1 | 0.2
14 | 1 | 150 |  | R3 R10 | Vishay | CRCW1206150RJNEA | Digi-Key | 541-150ACT-ND | R3 no stuff | 0.1 | 0.1
15 | 1 | 2.00K |  | R5 | Vishay | CRCW08052K00JNEA | Digi-Key | 541-2.0KACT-ND |  | 0.1 | 0.1
16 | 1 | 100.0K |  | R8 | Vishay | CRCW0805100KJNEA | Digi-Key | 541-100KACT-ND |  | 0.1 | 0.1
17 | 1 | 10.0K |  | R9 | Vishay | CRCW080510K0JNEA | Digi-Key | 541-10KACT-ND |  | 0.1 | 0.1
18 | 5 | AUIPS6041G | IC SW IPS 1CH HIGH SIDE 8SOIC | U1 U4 U5 U9 U10 | International Rectifier | AUIPS6041G | Digi-Key | AUIPS6041GCT-ND |  | 1.99 | 9.95
19 | 1 | MAX3471EUA+ | IC TXRX DIFF RS485/422 8-UMAX | U2 | Maxim Integrated | MAX3471EUA+ | Digi-Key | MAX3471EUA+-ND |  | 3.61 | 3.61
20 | 5 | MAX3221ECAE+ | IC TXRX RS232 250KBPS SD 16-SSOP | U3 U7 U8 U11 U12 | Maxim Integrated | MAX3221ECAE+ | Digi-Key | MAX3221ECAE+-ND |  | 2.38 | 11.9
21 | 1 | PIC24FJ128GA406 | 16-bit Microcontrollers - MCU 16 BIT MCU | U6 | Microchip | PIC24FJ128GA406-I/PT | Mouser | 579-24FJ128GA406I/PT |  | 5.46 | 5.46
22 | 1 | TPS62172DSGT | IC REG BUCK SYNC 3.3V 0.5A 8WSON | U13 | Texas Instruments | TPS62172DSGT | Digi-Key | 296-29879-1-ND |  | 1.67 | 1.67
23 | 1 | 3.6864MHz | CRYSTAL 3.6864 MHZ 18PF SMD | Y1 | ECS Inc | ECS-36-18-7SX-TR | Digi-Key | XC2035-1-ND |  | 1.77 | 1.77
0
63.64