## Sheet1
Item Number | Quantity | Value | Description | Part Reference | Manufacturer | PART_NUMBER
1 | 1 | BH600SM-G | HOLDER COIN CELL 16MM SMD | BT1 | MPD (Memory Protection Devices) | BH600SM-G
2 | 74 | 0.10uF |  | C1 C2 C8 C10 C11 C12 C13 C14 C16 C17 C18 C19 C20 C21 C22 C23 C24 C25 C26 C27 C30 C31 C32 C33 C34 C35 C36 C37 C40 C42 C43 C44 C45 C46 C47 C48 C49 C50 C51 C52 C53 C54 C56 C57 C58 C59 C61 C62 C69 C73 C74 C75 C76 C81 C82 C83 C84 C89 C90 C91 C92 C98 C99 C100 C101 C106 C107 C111 C112 C113 C114 C115 C116 C117 | Kemet | C0805C104K3RAC
3 | 3 | 10uF | CAP CER 10UF 50V Y5V 1812 | C15 C39 C72 | TDK Corporation | C4532Y5V1H106Z
4 | 8 | 470uF |  | C63 C64 C65 C66 C67 C68 C70 C71 | United Chemi-con | EMVE250ADA471MJA0G
5 | 16 | 20pF | CAP CER 20PF 16V 5% NP0 0805 | C77 C78 C79 C80 C85 C86 C87 C88 C94 C95 C96 C97 C102 C103 C104 C105 | Kemet | C0805C200J4GAC7800
6 | 2 | 18pF | CAP CER 18PF 25V 5% NP0 0603 | C108 C109 | Kemet | C0603C180J3GACAUTO
7 | 1 | 100uF |  | C118 | AVX Corporation | TPSD107M016R0150
8 | 15 | S1AB-13-F | DIODE GPP 1A 50V SMB | D1 D4 D7 D12 D17 D18 D20 D21 D22 D27 D28 D33 D34 D39 D40 | Diodes Inc | S1AB-13-F
9 | 26 | SMDJ22CA | TVS DIODE 22VWM 35.5VC SMD | D2 D3 D5 D6 D8 D9 D13 D14 D23 D24 D25 D26 D29 D30 D31 D32 D35 D36 D37 D38 D41 D42 D43 D44 D45 D46 | Littelfuse Inc | SMDJ22CA
10 | 1 | LTST-C150KGKT | LED GREEN CLEAR 1206 SMD | D10 | Lite-On Inc | LTST-C150KGKT
11 | 1 | B260A-13-F | DIODE SCHOTTKY 2A 60V SMA | D11 | Diodes Inc | B260A-13-F
12 | 2 | BZX384-C3V3,115 | DIODE ZENER 3.3V 300MW SOD323 | D15 D19 | NXP Semiconductors | BZX384-C3V3,115
13 | 1 | LM4040CIM3-2.5 | IC VREF SHUNT PREC 2.5V SOT23-3 | D16 | Texas Instruments | LM4040CIM3-2.5
14 | 12 | BK/PCS | FUSE HLDER FOR PC-TRON PCB MNT | F1 F2 F3 F4 F5 F6 F7 F8 F9 F10 F11 F12 | Cooper/Bussmann | BK-PCS
15 | 1 | 5031821853 | CONN MICRO SD MEMORY CARD 8CKT | J1 | Molex Inc | 5031821853
16 | 13 | 1728307 | TERM BLOCK PCB 4POS 3.81MM GRN | J2 J3 J5 J6 J8 J10 J11 J12 J13 J14 J15 J16 J17 | Phoenix Contact | 1728307
17 | 1 | 43743-6001 | CONN MOD JACK R/A 6P6C | J4 | Molex Inc | 43743-6001
18 | 1 | 500075-1517 | CONN RECEPT USB 5POS VERT PCB | J7 | Molex Inc | 500075-1517
19 | 1 | 1728310 | CONN TERM BLOCK 5POS 3.81MM | J9 | Phoenix Contact | 1728310
20 | 7 | TSW-110-07-S-S | CONN HEADER 10POS .100" SGL GOLD | J18 J32 J33 J34 J35 J37 J38 | Samtec Inc | TSW-110-07-S-S
21 | 7 | PRPC008SFAN-RC | CONN HEADER .100" SNGL STR 8POS | J19 J24 J25 J26 J27 J28 J36 | Sullins Connector Solutions | PRPC008SFAN-RC
22 | 1 | MMZ1608B601C | FERRITE CHIP 600 OHM 500MA 0603 | L1 | TDK Corporation | MMZ1608B601C
23 | 1 | 3.3uH | INDUCTOR POWER 3.3UH 14A SMD | L2 | Wurth Electronics Inc | 7443340330
24 | 4 | PVA3054NSPBF | IC RELAY PHOTOVO 300V 50MA 8-SMD | LS1 LS2 LS3 LS4 | International Rectifier | PVA3054NSPBF
25 | 2 | IRLML6401TRPBF | MOSFET P-CH 12V 4.3A SOT-23 | Q1 Q6 | International Rectifier | IRLML6401TRPBF
26 | 5 | IRLML2502TRPBF | MOSFET N-CH 20V 4.2A SOT-23 | Q2 Q3 Q4 Q5 Q7 | International Rectifier | IRLML2502TRPBF
27 | 4 | 10.0K |  | R3 R4 R12 R76 | Vishay | CRCW080510K0JNEA
28 | 14 | 47 |  | R5 R7 R35 R61 R62 R65 R66 R67 R68 R71 R72 R73 R74 R75 | Vishay | CRCW060347R0JNEA
29 | 8 | 20.0K |  | R10 R11 R22 R23 R30 R31 R48 R49 | Vishay | CRCW080520K0JNEA
30 | 2 | 100 |  | R13 R33 | Vishay | CRCW0805100RJNEA
31 | 4 | 150 |  | R14 R24 R36 R55 | Vishay | CRCW0805150RJNEA
32 | 9 | 1.00M |  | R15 R26 R34 R38 R39 R50 R56 R57 R60 | Vishay | CRCW08051M00JNEA
33 | 2 | 5.10K |  | R25 R27 | Vishay | CRCW08055K10JNEA
34 | 3 | 100.0K |  | R28 R53 R59 | Vishay | CRCW0805100KJNEA
35 | 3 | 100.0K | RES 100K OHM 1/8W 1% 0805 SMD | R29 R44 R45 | Vishay Dale | CRCW0805100KFKEA
36 | 2 | 1.50K |  | R32 R40 | Vishay | CRCW08051K50JNEA
37 | 1 | 14.3K | RES 14.3K OHM 1/8W 1% 0805 SMD | R37 | Vishay Dale | CRCW080514K3FKEA
38 | 1 | 510 |  | R41 | Vishay | CRCW0805510RJNEA
39 | 2 | 10.0M |  | R42 R47 | Vishay | CRCW080510M0FKEA
40 | 2 | 2.43M |  | R43 R51 | Vishay | CRCW08052M43FKEA
41 | 1 | 100.0K |  | R46 | Vishay | CRCW1206100KFKEA
42 | 1 | 2.00M |  | R58 | Vishay | CRCW08052M00JNEA
43 | 4 | 206-5 | SWITCH SPST GOLD 5 SEC 50V | SW1 SW2 SW3 SW4 | CTS Electrocomponents | 206-5
44 | 1 | CHS-08TB | SWITCH DIP 8-POS SLIDE SMD 6V | SW5 | Copal Electronics Inc | CHS-08TB
45 | 1 | LT1013DDR | IC OPAMP GP 1MHZ DUAL PREC 8SOIC | U14 | Texas Instruments | LT1013DDR
46 | 1 | MAX3221ECAE+ | IC TXRX RS232 250KBPS SD 16-SSOP | U2 | Maxim Integrated | MAX3221ECAE+
47 | 4 | MAX3161ECAG+ | IC TXRX RS232/485/422 24SSOP | U3 U5 U11 U15 | Maxim Integrated | MAX3161ECAG+
48 | 12 | S4EB-L2-12V | RELAY GEN PURPOSE 4PST 4A 12V | U4 U6 U12 U16 U21 U23 U26 U27 U30 U31 U34 U36 | Panasonic Electric Works | S4EB-L2-12V
49 | 2 | LT1763CS8-5#PBF | IC REG LDO 5V 0.5A 8SOIC | U7 U10 | Linear Technology | LT1763CS8-5#PBF
50 | 1 | MPXH6250A6U | SENSOR ABS PRESS 36PSI MAX | U8 | Freescale Semiconductor | MPXH6250A6U
51 | 1 | DS3234S# | IC RTC W/TCXO 20-SOIC | U13 | Maxim Integrated Products | DS3234S#
52 | 3 | A2982SLWTR-T | IC SOURCE DRIVER 8CHAN 20SOIC | U18 U37 U38 | Allegro MicroSystems, LLC | A2982SLWTR-T
53 | 1 | TPS62172DSGT | IC REG BUCK SYNC 3.3V 0.5A 8WSON | U19 | Texas Instruments | TPS62172DSGT
54 | 8 | MAX3111ECWI+G36 | IC TXRX RS232 SPI W/CAP 28-SOIC | U20 U22 U25 U28 U29 U32 U33 U35 | Maxim Integrated | MAX3111ECWI+G36
55 | 1 | PIC32MX470F512L-I/PF | 32-bit Microcontrollers - MCU 100MHz 2anlg cmp 2I2C 2SPI/I2S 28Ch | U42 | Microchip Technology | PIC32MX470F512L-I/PF
56 | 1 | HIH-5030-001 | HUMIDITY SENSOR SMD 3% | U47 | Honeywell Sensing and Control | HIH-5030-001
57 | 1 | LM60BIM3/NOPB | IC TEMP SENSOR 2.7V SOT23-3 | U48 | Texas Instruments | LM60BIM3/NOPB
58 | 1 | SN74AHC1G09DBVR | IC GATE AND 1CH 2-INP SOT-23-5 | U49 | Texas Instruments | SN74AHC1G09DBVR
59 | 2 | 74HC154PW,118 | IC 4:16 DECODER/DEMUX 24TSSOP | U50 U51 | NXP Semiconductors | 74HC154PW,118
60 | 8 | 3.6864MHz | CRYSTAL 3.6864 MHZ 20PF SMD | Y3 Y4 Y5 Y6 Y7 Y8 Y9 Y10 | ECS Inc | ECS-36-20-5PXDU-TR
61 | 1 | 20MHz | CRYSTAL 20.0000MHZ 18PF SMD | Y11 | CTS-Frequency Controls | 445I23D20M00000