## Sheet1
Item Number | Qty | Value | Description | Part Reference | Manufacturer PN | Manufacturer | Dist | dist part unmber | unit | ext | order qty | unit | ext
1 | 11 | CMD15-21UGC/TR8 | LED GREEN CLEAR 1206 SMD | D1 D3 D4 D5 D6 D7 D8 D9 D10 D11 D12 | CMD15-21UGC/TR8 | Visual Communications Company | Digikey | L62215CT-ND | 0.356 | 3.916 | 125 | 0.356 | 44.5
2 | 1 | B550C-13-F | DIODE SCHOTTKY 50V 5A SMC | D2 | B550C-13-F | Diodes Inc | Digikey | B550C-FDICT-ND | 0.782 | 0.782 | 15 | 0.782 | 11.73
3 | 1 | 4245 | HOLDER FUSE PC 3AG 1/4"DIA | F1 | 4245 | Keystone Electronics | Digikey | 36-4245-ND | 1.394 | 1.394 | 15 | 1.394 | 20.91
4 | 2 | PRPC008SFAN-RC | CONN HEADER .100" SNGL STR 8POS | J1 J36 | 1734354-1 | Sullins Connector Solutions | Digikey | S1211EC-08-ND | 0.267 | 0.534 | 25 | 0.267 | 6.675
5 | 11 | 1734354-1 | CONN D-SUB RCPT 9POS R/A SOLDER | J2 J5 J6 J13 J14 J19 J21 J28 J29 J32 J33 | FCE17E09SA450 | TE Connectiuvity | Digikey | A35107-ND | 1.0661 | 11.7271 | 125 | 1.0661 | 133.2625
6 | 11 | 1803277 | CONN HEADER RT ANG 2POS 3.81MM | J3 J4 J11 J16 J17 J26 J27 J30 J31 J34 J35 | 1803277 | Phoenix Contact | Digikey | 277-1206-ND | 0.6658 | 7.3238 | 125 | 0.6658 | 83.225
7 | 11 | 1803578 | TERM BLOCK PLUG 2POS STR 3.81MM | mate for above | 1803578 | Phoenix Contact | Digikey | 277-1161-ND | 1.8939 | 20.8329 | 125 | 1.8939 | 236.7375
8 | 1 | 1728297 | TERM BLOCK PCB 3POS 3.81MM GRN | J7 | 1728297 | Phoenix Contact | Digikey | 277-5903-ND | 1.886 | 1.886 | 15 | 1.886 | 28.29
9 | 10 | 1728307 | TERM BLOCK PCB 4POS 3.81MM GRN | J8 J9 J10 J15 J18 J20 J22 J23 J24 J25 | 1728307 | Phoenix Contact | Digikey | 277-5863-ND | 2.354 | 23.54 | 120 | 2.354 | 282.48
10 | 1 | 1728310 | CONN TERM BLOCK 5POS 3.81MM | J12 | 1728310 | Phoenix Contact | Digikey | 277-6173-ND | 3.063 | 3.063 | 15 | 3.063 | 45.945
11 | 11 | 1.50K | RES SMD 1.5K OHM 5% 1/8W 0805 | R1 R2 R5 R6 R7 R8 R9 R10 R11 R12 R13 | CRCW08051K50JNEA | Vishay | Digikey | 541-1.5KACT-ND | 0.0104 | 0.1144 | 200 | 0.0104 | 2.08
12 | 2 | 1.00M | RES 1.00M OHM 1/8W 1% 0805 SMD | R3 R4 | CRCW08051M00FKEA | Vishay Dale | Digikey | 541-1.00MCCT-ND | 0.0162 | 0.0324 | 100 | 0.0162 | 1.62
13 | 2 | EP11FPD1APE | SWITCH PB SPST MOM SEALED RA PCB | SW1 SW2 | EP11FPD1APE | C&K Components | Digikey | CKN9129-ND | 5.803 | 11.606 | 25 | 5.803 | 145.075
14 | 1 | 700ASP7B21M2QE | SWITCH PUSHBUTTON SPDT 3A 120V | SW3 | 700ASP7B21M2QE | E-Switch | Digikey | 700ASP7B21M2QE-ND | 4.164 | 4.164 | 14 | 4.164 | 58.296
hardware and misc components not in netlist
15 | 4 | 2204 | HEX STANDOFF 4-40 ALUMINUM 3/4" |  | 2204 | Keystone Electronics | Digikey | 36-2204-ND | 0.472 |  | 50 | 0.472 | 23.6
16 | 1 | 4245C | COVER FUSE 3AG VINYL |  | 4245C | Keystone Electronics | Digikey | 36-4245C-ND | 0.501 |  | 15 | 0.501 | 7.515
17 | 6 | 9540K902 | Rubber bumper, pack of 50 |  | 9540K902 | Mcmaster | McMaster | 9540K902 | 10 |  | 2 | 10 | 20
18 | 1 | 5169-0 | BANANA PLUG W/BOOT 18-22AWG BLK |  | 5169-0 | Pomona Electronics | Digikey | 501-1358-ND | 2.89 |  | 10 | 2.89 | 28.9
19 | 1 | 5169-2 | BANANA PLUG W/BOOT 18-22AWG RED |  | 5169-2 | Pomona Electronics | Digikey | 501-1368-ND | 2.89 |  | 10 | 2.89 | 28.9
20 | 1 | 3SB-3-R | FUSE GLASS 3A 250VAC 3AB 3AG |  | 3SB-3-R | Bel Fuse | Digikey | 507-1530-ND | 0.334 |  | 15 | 0.334 | 5.01
1214.751