## Sheet1
Item Number | Quantity | Value | Part Reference | Description | Tolerance | Manufacturer | Manufacturer PN | Digikey PN | PCB Footprint | Depth Tested
1 | 4 | 0.1uF | C1 C2 C3 C4 | TO BE DETERMINED, HEIGHT 0.95mm |  |  |  |  | CAPC1608X95N
2 | 1 | 70543-0005 | J1 | CONN HEADER 6POS .100 VERT GOLD |  | Molex Inc | 70543-0005 | WM4804-ND | MOLEX_70543-6PIN
3 | 1 | 70543-0003 | J4 | CONN HEADER 4POS .100 VERT GOLD |  | Molex Inc | 70543-0003 | WM4802-ND | MOLEX_70543-4PIN
4 | 1 | 100 | R1 | TRIMMER 100 OHM 0.5W TH | ±10% | Bourns Inc. | 3296Y-1-101LF | 3296Y-101LF-ND | TRIM_3296Y
5 | 1 | 1.1k | R2 | TO BE DETERMINED, HEIGHT 0.5mm | 0.1%, 25ppm |  |  |  | RESC1608X50N
6 | 4 | 330k | R3 R4 R11 R12 | TO BE DETERMINED, HEIGHT 0.5mm | 1%, 100ppm |  |  |  | RESC1608X50N
7 | 2 | 100K | R5 R6 | TO BE DETERMINED, HEIGHT 0.5mm | 0.1%, 25ppm |  |  |  | RESC1608X50N
8 | 2 | 200K | R7 R8 | TO BE DETERMINED, HEIGHT 0.5mm | 0.1%, 25ppm |  |  |  | RESC1608X50N
9 | 2 | 249K | R9 R10 | TO BE DETERMINED, HEIGHT 0.5mm | 0.1%, 25ppm |  |  |  | RESC1608X50N
10 | 2 | 1k | R13 R14 | TO BE DETERMINED, HEIGHT 0.5mm | 0.1%, 25ppm |  |  |  | RESC1608X50N
11 | 12 | 5015 | TP1 TP2 TP3 TP4 TP5 TP6 TP7 TP8 TP9 TP10 TP11 TP12 | PC TEST POINT MINIATURE SMT |  | Keystone Electronics | 5015 | 5015KCT-ND | TP_5015
12 | 1 | LT1490ACS8#PBF | U1 | IC OPAMP DUAL R-R MCRPWR 8SOIC |  | Linear Technology | LT1490ACS8#PBF | LT1490ACS8#PBF-ND | SOIC127P599X175-8N
13 | 1 | LT1004CS8-1.2#PBF | U2 | IC VREF SHUNT 1.235V 8-SOIC |  | Linear Technology | LT1004CS8-1.2#PBF | LT1004CS8-1.2#PBF-ND | SOIC127P599X175-8N
14 | 1 | LT1013DDR | U3 | IC OPAMP GP 1MHZ DUAL PREC 8SOIC |  | Texas Instruments | LT1013DDR | 296-14615-2-ND | SOIC127P600X175-8N
15 | 1 | LT1004CS8-2.5#PBF | U4 | IC VREF SHUNT 2.5V 8-SOIC |  | Linear Technology | LT1004CS8-2.5#PBF | LT1004CS8-2.5#PBF-ND | SOIC127P599X175-8N