## Sheet1
Bill Of Materials May 11,2010 10:23:07 | Page1
[10 empty] | mm | mm | mm | mm^2
Reference | Value | Quan | Manufacturer | Manuf PN | Supplier | Supplier PN | Package | Description | PCB Footprint | Length | Width | Height | Area
C1 | 0.1uF | 35 | Panasonic-ECG | ECJ-1VB1C104K | Digikey | PCC1762CT-ND | 603 | ECJ 0.1uF 16V X7R 10% |  | 1.6 | 0.8 | 0.45 | 1.28
C2 | 0.1uF | 35 | Panasonic-ECG | ECJ-1VB1C104K | Digikey | PCC1762CT-ND | 603 | ECJ 0.1uF 16V X7R 10% |  | 1.6 | 0.8 | 0.45 | 1.28
C3 | 0.1uF | 35 | Panasonic-ECG | ECJ-1VB1C104K | Digikey | PCC1762CT-ND | 603 | ECJ 0.1uF 16V X7R 10% |  | 1.6 | 0.8 | 0.45 | 1.28
C4 | 0.1uF | 35 | Panasonic-ECG | ECJ-1VB1C104K | Digikey | PCC1762CT-ND | 603 | ECJ 0.1uF 16V X7R 10% |  | 1.6 | 0.8 | 0.45 | 1.28
C5 | 0.1uF | 35 | Panasonic-ECG | ECJ-1VB1C104K | Digikey | PCC1762CT-ND | 603 | ECJ 0.1uF 16V X7R 10% |  | 1.6 | 0.8 | 0.45 | 1.28
C6 | 0.1uF | 35 | Panasonic-ECG | ECJ-1VB1C104K | Digikey | PCC1762CT-ND | 603 | ECJ 0.1uF 16V X7R 10% |  | 1.6 | 0.8 | 0.45 | 1.28
C7 | 0.1uF | 35 | Panasonic-ECG | ECJ-1VB1C104K | Digikey | PCC1762CT-ND | 603 | ECJ 0.1uF 16V X7R 10% |  | 1.6 | 0.8 | 0.45 | 1.28
C8 | 0.1uF | 35 | Panasonic-ECG | ECJ-1VB1C104K | Digikey | PCC1762CT-ND | 603 | ECJ 0.1uF 16V X7R 10% |  | 1.6 | 0.8 | 0.45 | 1.28
C9 | 0.1uF | 35 | Panasonic-ECG | ECJ-1VB1C104K | Digikey | PCC1762CT-ND | 603 | ECJ 0.1uF 16V X7R 10% |  | 1.6 | 0.8 | 0.45 | 1.28
C10 | 0.1uF | 35 | Panasonic-ECG | ECJ-1VB1C104K | Digikey | PCC1762CT-ND | 603 | ECJ 0.1uF 16V X7R 10% |  | 1.6 | 0.8 | 0.45 | 1.28
C11 | 0.1uF | 35 | Panasonic-ECG | ECJ-1VB1C104K | Digikey | PCC1762CT-ND | 603 | ECJ 0.1uF 16V X7R 10% |  | 1.6 | 0.8 | 0.45 | 1.28
C12 | 0.1uF | 35 | Panasonic-ECG | ECJ-1VB1C104K | Digikey | PCC1762CT-ND | 603 | ECJ 0.1uF 16V X7R 10% |  | 1.6 | 0.8 | 0.45 | 1.28
C13 | 0.1uF | 35 | Panasonic-ECG | ECJ-1VB1C104K | Digikey | PCC1762CT-ND | 603 | ECJ 0.1uF 16V X7R 10% |  | 1.6 | 0.8 | 0.45 | 1.28
C14 | 0.1uF | 35 | Panasonic-ECG | ECJ-1VB1C104K | Digikey | PCC1762CT-ND | 603 | ECJ 0.1uF 16V X7R 10% |  | 1.6 | 0.8 | 0.45 | 1.28
C15 | 0.1uF | 35 | Panasonic-ECG | ECJ-1VB1C104K | Digikey | PCC1762CT-ND | 603 | ECJ 0.1uF 16V X7R 10% |  | 1.6 | 0.8 | 0.45 | 1.28
C16 | 0.1uF | 35 | Panasonic-ECG | ECJ-1VB1C104K | Digikey | PCC1762CT-ND | 603 | ECJ 0.1uF 16V X7R 10% |  | 1.6 | 0.8 | 0.45 | 1.28
C17 | 0.1uF | 35 | Panasonic-ECG | ECJ-1VB1C104K | Digikey | PCC1762CT-ND | 603 | ECJ 0.1uF 16V X7R 10% |  | 1.6 | 0.8 | 0.45 | 1.28
C18 | 0.1uF | 35 | Panasonic-ECG | ECJ-1VB1C104K | Digikey | PCC1762CT-ND | 603 | ECJ 0.1uF 16V X7R 10% |  | 1.6 | 0.8 | 0.45 | 1.28
C19 | 0.1uF | 35 | Panasonic-ECG | ECJ-1VB1C104K | Digikey | PCC1762CT-ND | 603 | ECJ 0.1uF 16V X7R 10% |  | 1.6 | 0.8 | 0.45 | 1.28
C20 | 0.1uF | 35 | Panasonic-ECG | ECJ-1VB1C104K | Digikey | PCC1762CT-ND | 603 | ECJ 0.1uF 16V X7R 10% |  | 1.6 | 0.8 | 0.45 | 1.28
C21 | 0.1uF | 35 | Panasonic-ECG | ECJ-1VB1C104K | Digikey | PCC1762CT-ND | 603 | ECJ 0.1uF 16V X7R 10% |  | 1.6 | 0.8 | 0.45 | 1.28
C22 | 0.1uF | 35 | Panasonic-ECG | ECJ-1VB1C104K | Digikey | PCC1762CT-ND | 603 | ECJ 0.1uF 16V X7R 10% |  | 1.6 | 0.8 | 0.45 | 1.28
C23 | 0.1uF | 35 | Panasonic-ECG | ECJ-1VB1C104K | Digikey | PCC1762CT-ND | 603 | ECJ 0.1uF 16V X7R 10% |  | 1.6 | 0.8 | 0.45 | 1.28
C24 | 0.1uF | 35 | Panasonic-ECG | ECJ-1VB1C104K | Digikey | PCC1762CT-ND | 603 | ECJ 0.1uF 16V X7R 10% |  | 1.6 | 0.8 | 0.45 | 1.28
C25 | 0.1uF | 35 | Panasonic-ECG | ECJ-1VB1C104K | Digikey | PCC1762CT-ND | 603 | ECJ 0.1uF 16V X7R 10% |  | 1.6 | 0.8 | 0.45 | 1.28
C26 | 0.1uF | 35 | Panasonic-ECG | ECJ-1VB1C104K | Digikey | PCC1762CT-ND | 603 | ECJ 0.1uF 16V X7R 10% |  | 1.6 | 0.8 | 0.45 | 1.28
C27 | 0.1uF | 35 | Panasonic-ECG | ECJ-1VB1C104K | Digikey | PCC1762CT-ND | 603 | ECJ 0.1uF 16V X7R 10% |  | 1.6 | 0.8 | 0.45 | 1.28
C28 | 0.1uF | 35 | Panasonic-ECG | ECJ-1VB1C104K | Digikey | PCC1762CT-ND | 603 | ECJ 0.1uF 16V X7R 10% |  | 1.6 | 0.8 | 0.45 | 1.28
C29 | 0.1uF | 35 | Panasonic-ECG | ECJ-1VB1C104K | Digikey | PCC1762CT-ND | 603 | ECJ 0.1uF 16V X7R 10% |  | 1.6 | 0.8 | 0.45 | 1.28
C30 | 0.1uF | 35 | Panasonic-ECG | ECJ-1VB1C104K | Digikey | PCC1762CT-ND | 603 | ECJ 0.1uF 16V X7R 10% |  | 1.6 | 0.8 | 0.45 | 1.28
C31 | 0.1uF | 35 | Panasonic-ECG | ECJ-1VB1C104K | Digikey | PCC1762CT-ND | 603 | ECJ 0.1uF 16V X7R 10% |  | 1.6 | 0.8 | 0.45 | 1.28
C32 | 0.1uF | 35 | Panasonic-ECG | ECJ-1VB1C104K | Digikey | PCC1762CT-ND | 603 | ECJ 0.1uF 16V X7R 10% |  | 1.6 | 0.8 | 0.45 | 1.28
C33 | 0.1uF | 35 | Panasonic-ECG | ECJ-1VB1C104K | Digikey | PCC1762CT-ND | 603 | ECJ 0.1uF 16V X7R 10% |  | 1.6 | 0.8 | 0.45 | 1.28
C34 | 0.1uF | 35 | Panasonic-ECG | ECJ-1VB1C104K | Digikey | PCC1762CT-ND | 603 | ECJ 0.1uF 16V X7R 10% |  | 1.6 | 0.8 | 0.45 | 1.28
C35 | 0.1uF | 35 | Panasonic-ECG | ECJ-1VB1C104K | Digikey | PCC1762CT-ND | 603 | ECJ 0.1uF 16V X7R 10% |  | 1.6 | 0.8 | 0.45 | 1.28
C36 | 10uF | 2 | Vishay/Sprague | 591D106X9010A2T15H | Digikey | 718-1629-1-ND | see datasheet | 591D Series Tant 10V 10% |  | 3.7 | 1.8 | 1.2 | 6.66
C37 | 10uF | 2 | Vishay/Sprague | 591D106X9010A2T15H | Digikey | 718-1629-1-ND | see datasheet | 591D Series Tant 10V 10% |  | 3.7 | 1.8 | 1.2 | 6.66
D1 | GREEN | 16 | OSRAM | LT M673-N1R2-35-Z | Digikey | 475-1156-1-ND | 805 | Green LED Clear |  | 2.3 | 1.5 | 1.4 | 3.45
D2 | GREEN | 16 | OSRAM | LT M673-N1R2-35-Z | Digikey | 475-1156-1-ND | 805 | Green LED Clear |  | 2.3 | 1.5 | 1.4 | 3.45
D3 | GREEN | 16 | OSRAM | LT M673-N1R2-35-Z | Digikey | 475-1156-1-ND | 805 | Green LED Clear |  | 2.3 | 1.5 | 1.4 | 3.45
D4 | GREEN | 16 | OSRAM | LT M673-N1R2-35-Z | Digikey | 475-1156-1-ND | 805 | Green LED Clear |  | 2.3 | 1.5 | 1.4 | 3.45
D5 | GREEN | 16 | OSRAM | LT M673-N1R2-35-Z | Digikey | 475-1156-1-ND | 805 | Green LED Clear |  | 2.3 | 1.5 | 1.4 | 3.45
D6 | GREEN | 16 | OSRAM | LT M673-N1R2-35-Z | Digikey | 475-1156-1-ND | 805 | Green LED Clear |  | 2.3 | 1.5 | 1.4 | 3.45
D7 | GREEN | 16 | OSRAM | LT M673-N1R2-35-Z | Digikey | 475-1156-1-ND | 805 | Green LED Clear |  | 2.3 | 1.5 | 1.4 | 3.45
D8 | GREEN | 16 | OSRAM | LT M673-N1R2-35-Z | Digikey | 475-1156-1-ND | 805 | Green LED Clear |  | 2.3 | 1.5 | 1.4 | 3.45
D9 | GREEN | 16 | OSRAM | LT M673-N1R2-35-Z | Digikey | 475-1156-1-ND | 805 | Green LED Clear |  | 2.3 | 1.5 | 1.4 | 3.45
D10 | GREEN | 16 | OSRAM | LT M673-N1R2-35-Z | Digikey | 475-1156-1-ND | 805 | Green LED Clear |  | 2.3 | 1.5 | 1.4 | 3.45
D11 | GREEN | 16 | OSRAM | LT M673-N1R2-35-Z | Digikey | 475-1156-1-ND | 805 | Green LED Clear |  | 2.3 | 1.5 | 1.4 | 3.45
D12 | GREEN | 16 | OSRAM | LT M673-N1R2-35-Z | Digikey | 475-1156-1-ND | 805 | Green LED Clear |  | 2.3 | 1.5 | 1.4 | 3.45
D13 | GREEN | 16 | OSRAM | LT M673-N1R2-35-Z | Digikey | 475-1156-1-ND | 805 | Green LED Clear |  | 2.3 | 1.5 | 1.4 | 3.45
D14 | GREEN | 16 | OSRAM | LT M673-N1R2-35-Z | Digikey | 475-1156-1-ND | 805 | Green LED Clear |  | 2.3 | 1.5 | 1.4 | 3.45
D15 | GREEN | 16 | OSRAM | LT M673-N1R2-35-Z | Digikey | 475-1156-1-ND | 805 | Green LED Clear |  | 2.3 | 1.5 | 1.4 | 3.45
D16 | GREEN | 16 | OSRAM | LT M673-N1R2-35-Z | Digikey | 475-1156-1-ND | 805 | Green LED Clear |  | 2.3 | 1.5 | 1.4 | 3.45
J1 | Interface | 1 | Molex | 70553-0110 | Digikey | WM4157-ND | Thru-Hole Right Angle | 6-pin Male Header RA 0.1" ptich |  | 13.59 | 10.17 | 6.99 | 138.2103
R1 | 200 | 16 | Panasonic-ECG | ERJ-3EKF2000V | Digikey | P200HCT-ND | 603 | 0.1W 1% 100ppm 200 ohm |  | 1.6 | 0.8 | 0.45 | 1.28
R2 | 200 | 16 | Panasonic-ECG | ERJ-3EKF2000V | Digikey | P200HCT-ND | 603 | 0.1W 1% 100ppm 200 ohm |  | 1.6 | 0.8 | 0.45 | 1.28
R3 | 200 | 16 | Panasonic-ECG | ERJ-3EKF2000V | Digikey | P200HCT-ND | 603 | 0.1W 1% 100ppm 200 ohm |  | 1.6 | 0.8 | 0.45 | 1.28
R4 | 200 | 16 | Panasonic-ECG | ERJ-3EKF2000V | Digikey | P200HCT-ND | 603 | 0.1W 1% 100ppm 200 ohm |  | 1.6 | 0.8 | 0.45 | 1.28
R5 | 200 | 16 | Panasonic-ECG | ERJ-3EKF2000V | Digikey | P200HCT-ND | 603 | 0.1W 1% 100ppm 200 ohm |  | 1.6 | 0.8 | 0.45 | 1.28
R6 | 200 | 16 | Panasonic-ECG | ERJ-3EKF2000V | Digikey | P200HCT-ND | 603 | 0.1W 1% 100ppm 200 ohm |  | 1.6 | 0.8 | 0.45 | 1.28
R7 | 200 | 16 | Panasonic-ECG | ERJ-3EKF2000V | Digikey | P200HCT-ND | 603 | 0.1W 1% 100ppm 200 ohm |  | 1.6 | 0.8 | 0.45 | 1.28
R8 | 200 | 16 | Panasonic-ECG | ERJ-3EKF2000V | Digikey | P200HCT-ND | 603 | 0.1W 1% 100ppm 200 ohm |  | 1.6 | 0.8 | 0.45 | 1.28
R9 | 200 | 16 | Panasonic-ECG | ERJ-3EKF2000V | Digikey | P200HCT-ND | 603 | 0.1W 1% 100ppm 200 ohm |  | 1.6 | 0.8 | 0.45 | 1.28
R10 | 200 | 16 | Panasonic-ECG | ERJ-3EKF2000V | Digikey | P200HCT-ND | 603 | 0.1W 1% 100ppm 200 ohm |  | 1.6 | 0.8 | 0.45 | 1.28
R11 | 200 | 16 | Panasonic-ECG | ERJ-3EKF2000V | Digikey | P200HCT-ND | 603 | 0.1W 1% 100ppm 200 ohm |  | 1.6 | 0.8 | 0.45 | 1.28
R12 | 200 | 16 | Panasonic-ECG | ERJ-3EKF2000V | Digikey | P200HCT-ND | 603 | 0.1W 1% 100ppm 200 ohm |  | 1.6 | 0.8 | 0.45 | 1.28
R13 | 200 | 16 | Panasonic-ECG | ERJ-3EKF2000V | Digikey | P200HCT-ND | 603 | 0.1W 1% 100ppm 200 ohm |  | 1.6 | 0.8 | 0.45 | 1.28
R14 | 200 | 16 | Panasonic-ECG | ERJ-3EKF2000V | Digikey | P200HCT-ND | 603 | 0.1W 1% 100ppm 200 ohm |  | 1.6 | 0.8 | 0.45 | 1.28
R15 | 200 | 16 | Panasonic-ECG | ERJ-3EKF2000V | Digikey | P200HCT-ND | 603 | 0.1W 1% 100ppm 200 ohm |  | 1.6 | 0.8 | 0.45 | 1.28
R16 | 200 | 16 | Panasonic-ECG | ERJ-3EKF2000V | Digikey | P200HCT-ND | 603 | 0.1W 1% 100ppm 200 ohm |  | 1.6 | 0.8 | 0.45 | 1.28
R17 | ZERO | 3 | Panasonic-ECG | ERJ-3GEY0R00V | Digikey | P0.0GCT-ND | 603 | 0.1W 5% Zero ohm |  | 1.6 | 0.8 | 0.45 | 1.28
R24 | ZERO | 3 | Panasonic-ECG | ERJ-3GEY0R00V | Digikey | P0.0GCT-ND | 603 | 0.1W 5% Zero ohm |  | 1.6 | 0.8 | 0.45 | 1.28
R25 | ZERO | 3 | Panasonic-ECG | ERJ-3GEY0R00V | Digikey | P0.0GCT-ND | 603 | 0.1W 5% Zero ohm |  | 1.6 | 0.8 | 0.45 | 1.28
R18 | N.S. | 8 |  |  |  |  | 603 |  |  | 1.6 | 0.8 | 0.45 | 1.28
R19 | N.S. | 8 |  |  |  |  | 603 |  |  | 1.6 | 0.8 | 0.45 | 1.28
R20 | N.S. | 8 |  |  |  |  | 603 |  |  | 1.6 | 0.8 | 0.45 | 1.28
R21 | N.S. | 8 |  |  |  |  | 603 |  |  | 1.6 | 0.8 | 0.45 | 1.28
R22 | N.S. | 8 |  |  |  |  | 603 |  |  | 1.6 | 0.8 | 0.45 | 1.28
R23 | N.S. | 8 |  |  |  |  | 603 |  |  | 1.6 | 0.8 | 0.45 | 1.28
R26 | N.S. | 8 |  |  |  |  | 603 |  |  | 1.6 | 0.8 | 0.45 | 1.28
R27 | N.S. | 8 |  |  |  |  | 603 |  |  | 1.6 | 0.8 | 0.45 | 1.28
U1 | A1102 | 16 | Allegro | A1102LLHLT-T | Digikey | 620-1002-1-ND | SOT-23W | Digital OC Hall Switch |  | 2.98 | 2.9 | 1 | 8.642
U2 | A1102 | 16 | Allegro | A1102LLHLT-T | Digikey | 620-1002-1-ND | SOT-23W | Digital OC Hall Switch |  | 2.98 | 2.9 | 1 | 8.642
U3 | A1102 | 16 | Allegro | A1102LLHLT-T | Digikey | 620-1002-1-ND | SOT-23W | Digital OC Hall Switch |  | 2.98 | 2.9 | 1 | 8.642
U4 | A1102 | 16 | Allegro | A1102LLHLT-T | Digikey | 620-1002-1-ND | SOT-23W | Digital OC Hall Switch |  | 2.98 | 2.9 | 1 | 8.642
U5 | A1102 | 16 | Allegro | A1102LLHLT-T | Digikey | 620-1002-1-ND | SOT-23W | Digital OC Hall Switch |  | 2.98 | 2.9 | 1 | 8.642
U6 | A1102 | 16 | Allegro | A1102LLHLT-T | Digikey | 620-1002-1-ND | SOT-23W | Digital OC Hall Switch |  | 2.98 | 2.9 | 1 | 8.642
U7 | A1102 | 16 | Allegro | A1102LLHLT-T | Digikey | 620-1002-1-ND | SOT-23W | Digital OC Hall Switch |  | 2.98 | 2.9 | 1 | 8.642
U8 | A1102 | 16 | Allegro | A1102LLHLT-T | Digikey | 620-1002-1-ND | SOT-23W | Digital OC Hall Switch |  | 2.98 | 2.9 | 1 | 8.642
U9 | A1102 | 16 | Allegro | A1102LLHLT-T | Digikey | 620-1002-1-ND | SOT-23W | Digital OC Hall Switch |  | 2.98 | 2.9 | 1 | 8.642
U10 | A1102 | 16 | Allegro | A1102LLHLT-T | Digikey | 620-1002-1-ND | SOT-23W | Digital OC Hall Switch |  | 2.98 | 2.9 | 1 | 8.642
U11 | A1102 | 16 | Allegro | A1102LLHLT-T | Digikey | 620-1002-1-ND | SOT-23W | Digital OC Hall Switch |  | 2.98 | 2.9 | 1 | 8.642
U12 | A1102 | 16 | Allegro | A1102LLHLT-T | Digikey | 620-1002-1-ND | SOT-23W | Digital OC Hall Switch |  | 2.98 | 2.9 | 1 | 8.642
U13 | A1102 | 16 | Allegro | A1102LLHLT-T | Digikey | 620-1002-1-ND | SOT-23W | Digital OC Hall Switch |  | 2.98 | 2.9 | 1 | 8.642
U14 | A1102 | 16 | Allegro | A1102LLHLT-T | Digikey | 620-1002-1-ND | SOT-23W | Digital OC Hall Switch |  | 2.98 | 2.9 | 1 | 8.642
U15 | A1102 | 16 | Allegro | A1102LLHLT-T | Digikey | 620-1002-1-ND | SOT-23W | Digital OC Hall Switch |  | 2.98 | 2.9 | 1 | 8.642
U16 | A1102 | 16 | Allegro | A1102LLHLT-T | Digikey | 620-1002-1-ND | SOT-23W | Digital OC Hall Switch |  | 2.98 | 2.9 | 1 | 8.642
U17 | 767-163-R10KP | 2 | CTS Resistor | 767163103GP | Digikey | 767-163-R10KP-ND | 16-SOIC | 8x10K Resistor Array |  | 11.18 | 7.62 | 2.16 | 85.1916
U19 | 767-163-R10KP | 2 | CTS Resistor | 767163103GP | Digikey | 767-163-R10KP-ND | 16-SOIC | 8x10K Resistor Array |  | 11.18 | 7.62 | 2.16 | 85.1916
U18 | 74HC148 | 2 | Priority Encoder | SN74HC148D | Texas Instruments | 296-8232-5-ND | 16-SOIC |  |  | 10 | 6.2 | 1.75 | 62
U20 | 74HC148 | 2 | Priority Encoder | SN74HC148D | Texas Instruments | 296-8232-5-ND | 16-SOIC |  |  | 10 | 6.2 | 1.75 | 62
U21 | SN74LVC00A | 1 | Texas Instruments | CD74HC00M96 | Digikey | 296-14504-1-ND | 14-SOIC | Quad Dual-In NAND |  | 8.75 | 6.2 | 1.75 | 54.25
V1 | Blank Pad | 21 | [7 empty] | 2.92 | 0.74 | 0 | 2.1608
V2 | Blank Pad | 21 | [7 empty] | 2.92 | 0.74 | 0 | 2.1608
V3 | Blank Pad | 21 | [7 empty] | 2.92 | 0.74 | 0 | 2.1608
V4 | Blank Pad | 21 | [7 empty] | 2.92 | 0.74 | 0 | 2.1608
V5 | Blank Pad | 21 | [7 empty] | 2.92 | 0.74 | 0 | 2.1608
V6 | Blank Pad | 21 | [7 empty] | 2.92 | 0.74 | 0 | 2.1608
V7 | Blank Pad | 21 | [7 empty] | 2.92 | 0.74 | 0 | 2.1608
V8 | Blank Pad | 21 | [7 empty] | 2.92 | 0.74 | 0 | 2.1608
V9 | Blank Pad | 21 | [7 empty] | 2.92 | 0.74 | 0 | 2.1608
V10 | Blank Pad | 21 | [7 empty] | 2.92 | 0.74 | 0 | 2.1608
V11 | Blank Pad | 21 | [7 empty] | 2.92 | 0.74 | 0 | 2.1608
V12 | Blank Pad | 21 | [7 empty] | 2.92 | 0.74 | 0 | 2.1608
V13 | Blank Pad | 21 | [7 empty] | 2.92 | 0.74 | 0 | 2.1608
V14 | Blank Pad | 21 | [7 empty] | 2.92 | 0.74 | 0 | 2.1608
V15 | Blank Pad | 21 | [7 empty] | 2.92 | 0.74 | 0 | 2.1608
V16 | Blank Pad | 21 | [7 empty] | 2.92 | 0.74 | 0 | 2.1608
V17 | Blank Pad | 21 | [7 empty] | 2.92 | 0.74 | 0 | 2.1608
V18 | Blank Pad | 21 | [7 empty] | 2.92 | 0.74 | 0 | 2.1608
V19 | Blank Pad | 21 | [7 empty] | 2.92 | 0.74 | 0 | 2.1608
V20 | Blank Pad | 21 | [7 empty] | 2.92 | 0.74 | 0 | 2.1608
V21 | Blank Pad | 21 | [7 empty] | 2.92 | 0.74 | 0 | 2.1608
[13 empty] | 818.3723 | mm^2
[13 empty] | 1.2685 | in^2

## Sheet2
Reference | Value | Quan | Manufacturer | Manuf PN | Supplier | Supplier PN | Package | Description | PCB Footprint
C1,C2,C3,C4,C5,C6,C7,C8, | 0.1uF | 35 | Panasonic-ECG | ECJ-1VB1C104K | Digikey | PCC1762CT-ND | 603 | ECJ 0.1uF 16V X7R 10%
C9,C10,C11,C12,C13,C14,
C15,C16,C17,C18,C19,C20,
C21,C22,C23,C24,C25,C26,
C27,C28,C29,C30,C31,C32,
C33,C34,C35
C36,C37 | 10uF | 2 | Vishay/Sprague | 591D106X9010A2T15H | Digikey | 718-1629-1-ND | see datasheet | 591D Series Tant 10V 10%
D1,D2,D3,D4,D5,D6,D7,D8, | GREEN | 16 | OSRAM | LT M673-N1R2-35-Z | Digikey | 475-1156-1-ND | 805 | Green LED Clear
D9,D10,D11,D12,D13,D14,
D15,D16
J1 | Interface | 1 | Molex | 70553-0110 | Digikey | WM4157-ND | Thru-Hole Right Angle | 6-pin Male Header RA 0.1" ptich
R1,R2,R3,R4,R5,R6,R7,R8, | 200 | 16 | Panasonic-ECG | ERJ-3EKF2000V | Digikey | P200HCT-ND | 603 | 0.1W 1% 100ppm 200 ohm
R9,R10,R11,R12,R13,R14,
R15,R16
R17,R24,R25 | ZERO | 3 | Panasonic-ECG | ERJ-3GEY0R00V | Digikey | P0.0GCT-ND | 603 | 0.1W 5% Zero ohm
R18,R19,R20,R21,R22,R23, | N.S. | 8 |  |  |  |  | 603
R26,R27
U1,U2,U3,U4,U5,U6,U7,U8, | A1102 | 16 | Allegro | A1102LLHLT-T | Digikey | 620-1002-1-ND | SOT-23W | Digital OC Hall Switch
U9,U10,U11,U12,U13,U14,
U15,U16
U17,U19 | 767-163-R10KP | 2 | CTS Resistor | 767163103GP | Digikey | 767-163-R10KP-ND | 16-SOIC | 8x10K Resistor Array
U18,U20 | 74HC148 | 2 | Texas Instruments | SN74HC148D | Digikey | 296-8232-5-ND | 16-SOIC | Priority Encoder
U21 | SN74LVC00A | 1 | Texas Instruments | CD74HC00M96 | Digikey | 296-14504-1-ND | 14-SOIC | Quad Dual-In NAND
V1,V2,V3,V4,V5,V6,V7,V8, | Blank Pad | 21
V9,V10,V11,V12,V13,V14,
V15,V16,V17,V18,V19,V20,
V21