## Sheet1
10020876rB Soft Start BOM
Item Number | Quantity | Value | Part Reference | Description | PCB Footprint | CIS Manufacturer Parts : Manufacturer | CIS Manufacturer Parts : Manufacturer PN | CIS Manufacturer Parts : Digikey PN | CIS Manufacturer Parts : Digikey Cost | Depth Tested
1 | 4 | 0.1uF | C1 C2 C3 C4 | CAP CER 0.1UF 50V 5% X7R 0805 | CAPC2013X94N | AVX Corporation | 08055C104JAT2A | 478-3352-1-ND | $ 0.15 (1-9), 0.1 (10-99), 0.0475 (100-249), 0.04 (250-499), 0.0335 (500-999), 0.0275 (1000+)
2 | 2 | 39-30-3047 | J1 J2 | CONN HEADER 4POS 4.2MM R/A GOLD | MOLEX_39-30-3047 | Molex Connector Corporation | 39-30-3047 | WM23936-ND | $ 2.16 (1-9), 1.794 (10-49), 1.495 (50-99), 1.3288 (100-249), 1.16272 (250-499), 1.06304 (500-999), 0.96338 (1000-2499), 0.86372 (2500-4999), 0.84711 (5000+)
3 | 2 | 2N2907 | Q1 Q2 | TRANS PNP 40V 600MA TO-18 | TO127P580X530-3P | STMicroelectronics | 2N2907 | 497-2910-5-ND | $ 0.74 (1-9), 0.652 (10-24), 0.5892 (25-99), 0.5155 (100-249), 0.45236 (250-499), 0.39976 (500-999), 0.3156 (1000-2499), 0.31034 (2500+)
4 | 2 | IRF4905STRLPBF | Q3 Q4 | MOSFET P-CH 55V 42A D2PAK | TO254P1524X483-3_4N | International Rectifier | IRF4905STRLPBF | IRF4905STRLPBFCT-ND | $ 3.73 (1-9), 2.549 (10-24), 2.2936 (25-49), 2.147 (50-99), 2.0278 (100-249), 1.89988 (250+)
5 | 2 | 10.0K | R1 R3 | RES 10.0K OHM 1/8W 1% 0805 SMD | RESC2012X50N | Vishay | CRCW080510K0FKEA
6 | 2 | 383.0K | R2 R4 |  | RESC2012X50N | Vishay | CRCW0805383KFKEA | 541-383KCTR-ND | $ 0.008 (5000-9999), 0.007 (10000-24999), 0.006 (25000-49999), 0.005 (50000-99999), 0.004 (100000-249999), 0.004 (250000-499999), 0.003 (500000+)